## TROŠK. OPĆ.MRKOP. GORANSKA KUĆA
| INVESTITOR: | OPĆINA MRKOPALJ
Stari kraj 3, MRKOPALJ
OIB 48579138806
| GRAĐEVINA: | Goranska drvena kuća
I Faza Roh-bau
| LOKACIJA: | k.č. 1155/42 k.o. Sunger
T R O Š K O V N I K R A D O V A

## TROŠKOVNIK RADOVA
A | PODRUM GRAĐEVINE
1.0. | PRIPREMNI I ZEMLJANI RADOVI
Br. | Opis stavke | Jedinica mjere | Količina | Jedinična cijena | Ukupna cijena
1 | 2 | 3 | 4 | 5 | 6=(4*5)
1.1. | Strojni iskop humusnog soja debljine 10-15 cm sa guranjem u stranu do 50 m. Obračun po m2 | m2 | 160
1.2. | Strojni iskop materijala III/IV ktg na dijelu izvedbe podruma sa prebacivanjem iskopanog materijala u stranu do 50 m. Iskop se vrši prošireno zbog izrade drenaže i hidroizolacije. Obračun po m3 u sraslom stanju | m3 | 260
1.3. | Strojni iskop trakastih temelja u materijalu III/IV ktg sa prebacivanjem i odbacivanjem iskopanog materijala u stranu do 50 m. Obračun po m3 u sraslom stanju | m3 | 23.5
1.4. | Zatrpavanje bočnih zidova suterena nasipnim granuliranim materijalom granulacije 0-63 mm sa zbijanjem slojevima od 30 cm.Obračun po m3 u zbijenom stanju. | m3 | 110
1.5. | Nabava, doprema i ugradnja filterskog sloja drobljenom kamenog agregata granulacije 16-32 mm u sloju debljine 20 cm iznad tjemena drenažnih cijev. Obračun po m3 u zbijenom stanju | m3 | 8
1.6. | Ugradnja kamene kaldrme od nasipnog materijala u sloju debljine 20 cm između nadtemeljnih zidova i podne ploče sa valjanjem i zbijanjem. Stavka uključuje izvedbu sloja tampona debljine 10 cm iznad kamene kaldrme. Obračun po m3 u zbijenom stanju
- | ugradnja kaldrme 15 cm | m3 | 12
- | tampon 10 cm | m3 | 3
1.7. | Nabava, doprema i ugradnja trake uzemljenja FeZn 30x4 mm2 komplet sa svim križnim spojnicama i izvodima. Traka se postavlja u trakaste temelje. Obračun po m | m | 48
1.0. | PRIPREMNI I ZEMLJANI RADOVI UKUPNO:
2.0. | BETONSKI I ARMIRANOBETONSKI RADOVI
Br. | Opis stavke | Jedinica mjere | Količina | Jedinična cijena | Ukupna cijena
1 | 2 | 3 | 4 | 5 | 6=(4*5)
2.1. | Betoniranje trakastih temelja betonom kvalitete C 25/30 uključivo temelji dimnjaka i stupova. Temelji se armiraju sa RA 6x12 mm sa vilicama 8 mm/30 cm. Obračun po m3, kg i m2
- | beton | m3 | 23.5
- | armatura | kg | 440
2.2. | Betoniranje podrumskih zidova od VDP betona kvalitete C 25/30 na ukopanom dijelu kuće sa ugradnjom mrežaste armature Q 335 u dvije zone, uključivo potrebni distanceri i vilice 8mm. U uglove se ugrađuje RA 4x14mm, vilice 8/30, a na spoju zida i plloče RA 4x12, vilice 8/30cm što je uključeno u cijenu. Stavka podrazumijeva ugradnju dodataka za vodonepropusnost betona. Stavka podrazumijeva potrebnu dvostranu oplatu i armaturu. Na spoju trakastog temelja i zida ugraditi bubreću traku ili izvesti hidroizolaciju dvokomponentnu koja sprječava prodor vode. Jedinična cijena podrazumijeva ugradnju trake. U stavku uključena ugranja armature vertikalnih serklaža i horizontalnih serklaža Obračun po m3, kg i m2
- | beton | m3 | 25.6
- | oplata | m2 | 176
- | armatura | kg | 2240
2.3. | Betoniranje betonske ploče poda podruma VDP betonom kvalitete C 25/30 u sloju debljine 15 cm uključivo ugradnja mrežaste armature Q 257. Obračun po m2 | m2 | 66.7
2.4. | Betoniranje unutarnjeg poluzavojitog stubišta betonom kvalitete C 25/30 uključivo potrebnu oplatu i armaturu. Obračun po m2 ortogonalne projekcije uključivo oplatu i armaturu | m2 | 6.25
2.5. | Betoniranje vanjskih pristupnih stepenica, ogradnih zidova betonom kvalitete C 25/30 uključivo potrebna oplata i armatura. Stavka podrazumijeva sav potreban iskop sa odvozom iskopanog materijala na deponiju gradilišta. Obračun po m3, m2 i kg
- | beton | m3 | 2.2
- | oplata | m2 | 12.4
- | armatura | kg | 120
2.6. | Betoniranje armiranobetonske ploče d=20cm nad stropom suterena betonom kvalitete C 25/30 uključivo potrebno podupiranje i armaturu u dvije zone Q 335 i Q 257. Obračun po m3 ugrađenog betona | m3 | 8.5
2.7. | Betoniranje podložnog sloja betona u sloju debljine 10cm ispod podne podrumske ploče, beton kvalitete C 15/20. Obračun po m2 | m2 | 55.4
2.8. | Betoniranje armirano betonskih podnih ploča ganjka i podesta ulaznih stepenica, beton kvalitete C 25/30, debljina ploče 12cm, armatura Q 257 u jednom sloju. Obračun po m2 | m2 | 23.3
2.0. | BETONSKI I ARMIRANOBETONSKI RADOVI UKUPNO:
3.0. | IZOLATERSKI RADOVI
Br. | Opis stavke | Jedinica mjere | Količina | Jedinična cijena | Ukupna cijena
1 | 2 | 3 | 4 | 5 | 6=(4*5)
3.1. | Nabava, doprema i ugradnja horizontalne i vertikalne hidroizolacije dvostrukom bitumenskom ljepenkom V3 sa prethodnim premazivanjem recitolom, uključivo preklopi oko 15-20 cm što je obračunato u jediničnoj mjeri. Stavka uključuje izvedbu holkera dim. 7x5 cm na spoju horizontalne i vertikalne hidroizolacije. Spojeve temelja i nosivih zidova izvesti sa polimer cementnim hidroizolacijskim premazom. Stavka podrazumijeva ugradnju zaštitne čepaste folije na stijenkama ukopanih zidova te termoizolaciju od xps stirodur ploča debljine 6,0 cm. Obračun po m2 i m izvedene izolacije
- | horizotalna hidroizolacija | m2 | 72
- | vertikalna hidroizolacija | m2 | 94.5
- | holker | m | 36
- | polimer cementni premaz | m2 | 16
- | čepasta folija | m2 | 94.5
- | xps stirodur 6cm | m2 | 94.5
3.0. | IZOLATERSKI RADOVI UKUPNO:
A) | PODRUM GRAĐEVINE REKAPITULACIJA
1.0. | PRIPREMNI I ZEMLJANI RADOVI
2.0. | BETONSKI I ARMIRANOBETONSKI RADOVI
3.0. | IZOLATERSKI RADOVI
A) | UKUPNO:
B | GRAĐENJE KUĆE
1.0. | KONSTRUKCIJA
Br. | Opis stavke | Jedinica mjere | Količina | Jedinična cijena | Ukupna cijena
1 | 2 | 3 | 4 | 5 | 6=(4*5)
1.1. | Izrada zidne drvene gredne konstrukcije prizemlja i potkrovlja od četinarske suhe KVH građe. Drvena konstrukcija se izvodi pričvršćenjem nazidnih greda na stropnu ploču i nosive zidove podruma i prizemlja pomoću ugrađenih sidrenih vijaka. Stavka podrazumijeva izradu nazidka krovne konstrukcije sa svim spojnim i pričvrsnim spojevima. Nosive stupove i ukrute povezati čepastim spojevima i konstruktivnim vijcima promjera 16 mm. Stavka podrazumijeva izradu svih nosivih drvenih stijena konstrukcije, uključivo izradu zidnih otvora. Prije radova na montaži konstrukcije svu drvenu građu premazati sredstvom protiv crvotočine. U cijenu postave je dobava i ugradnja nosivih sidrenih vijaka promjera 16 mm na unutanjm nosivim zidovima sa pričvršćenjem na stropnu konstrukciju kao i sav spojni i pričvrsni materijal. Konstrukcija zida izvedena je od drvene konstrukcije presjeka 16/16 cm i 16/18cm Obračun po m2 izvedene konstrukcije
- | zidna konstrukcija | m2 | 180
1.2. | Izrada stropne drvene konstrukcije prema glavnom projektu, nad prizemljem od četinarske suhe KVH građe dim. 16/20cm. Drvena stropna konstrukcije se izvodi postavljanjem stropnih greda sa oslanjanjem na nosive zidove. Grednu konstrukciju pričvrstiti konstruktivnim navojnim vijcima. Prije radova na montaži konstrukcije svu drvenu građu premazati sredstvom protiv crvotočine. Stavka uključuje izradu otvora za stubište kuće. Stropne grede ostati će vidljive, a iste moraju biti završno obrađene. Svi vidljivi djelovi strone konstrukcije moraju se dodatno obraditi brušenjem površina te bojanjem lazurnom bojom temeljna 1x po odabiru Investitora uključivo sve potrebne impregnacije drva. Obračun po m2 izvedene konstrukcije. | m2 | 93
1.3. | Izrada dvostrešne krovne konstrukcije od četinarske građe suhe građe. Stavka uključuje obradu rogova, zaštitu od crvotočine, bojanje lazurnom temeljnom i završnom bojom na vidljivim djelovma, čepasti i navojni spoj ukruta te postavu slojeva krovne
konstrukcije. Pokrov krovne konstrukcije biti će krovna drvena šindra sa podložnim letvama i kontraletvama, parapropuno vodonepropusnom folijom, opšav krovnih ravni prosušena daska debljine 24mm. Obračun po m2
Vidljivi dio kosina krovne konstrukcije je profilirani brodski pod , rcmogovi 12/16cm i 12/24cm, kliješta 16/5cm. Obračun po m2
- | dvostešna krovna konstrukcija | m2 | 120.9
- | dašćana oplata 24mm | m2 | 126
- | palisada 19 mm | m2 | 41
- | kontraletva 5/5 cm | m2 | 166.4
- | letva 5/5 cm | m2 | 166.4
- | bojanje lazurnom temeljnom bojom 1x i završnom lak bojom 1x | m2 | 66.4
- | parapropusno vodonepropusna folija troslojna STOREX 140 g | m2 | 166.4
- | drvena šindra 500x200x10 m | m2 | 166.4
1.0. | KONSTRUKCIJA UKUPNO:
UKUPNA REKAPITULACIJA
A) | PODRUM GRAĐEVINE
B) | GRAĐENJE GRAĐEVINE
UKUPNO:
PDV 25%:
SVEUKUPNO: