## TROŠK. OPĆ.MRKOP. GORANSKA KUĆA
| INVESTITOR: | OPĆINA MRKOPALJ
Stari kraj 3, MRKOPALJ
OIB 48579138806
| GRAĐEVINA: | Goranska drvena kuća
I Faza Roh-bau
| LOKACIJA: | k.č. 1155/42 k.o. Sunger
T R O Š K O V N I K R A D O V A

## TROŠKOVNIK RADOVA
GORANSKA KUĆA I faza
1.0. | PRIPREMNI I ZEMLJANI RADOVI
Br. | Opis stavke | Jedinica mjere | Količina | Jedinična cijena | Ukupna cijena
1 | 2 | 3 | 4 | 5 | 6=(4*5)
1.1. | Strojni iskop humusnog soja debljine 10-15 cm sa guranjem u stranu do 50 m. Obračun po m2 | m2 | 160
1.2. | Strojni iskop materijala III/IV ktg na dijelu izvedbe podruma sa prebacivanjem iskopanog materijala u stranu do 50 m. Iskop se vrši prošireno zbog izrade drenaže i hidroizolacije. Obračun po m3 u sraslom stanju | m3 | 260
1.3. | Strojni iskop trakastih temelja u materijalu III/IV ktg sa prebacivanjem i odbacivanjem iskopanog materijala u stranu do 50 m. Obračun po m3 u sraslom stanju | m3 | 23.5
1.4. | Zatrpavanje bočnih zidova suterena nasipnim granuliranim materijalom granulacije 0-63 mm sa zbijanjem slojevima od 30 cm.Obračun po m3 u zbijenom stanju. | m3 | 110
1.5. | Nabava, doprema i ugradnja filterskog sloja drobljenom kamenog agregata granulacije 16-32 mm u sloju debljine 20 cm iznad tjemena drenažnih cijev. Obračun po m3 u zbijenom stanju | m3 | 8
1.6. | Ugradnja kamene kaldrme od nasipnog materijala u sloju debljine 20 cm između nadtemeljnih zidova i podne ploče sa valjanjem i zbijanjem. Stavka uključuje izvedbu sloja tampona debljine 10 cm iznad kamene kaldrme. Obračun po m3 u zbijenom stanju
- | ugradnja kaldrme 15 cm | m3 | 12
- | tampon 10 cm | m3 | 3
1.7. | Nabava, doprema i ugradnja trake uzemljenja FeZn 30x4 mm2 komplet sa svim križnim spojnicama i izvodima. Traka se postavlja u trakaste temelje. Obračun po m | m | 48
1.0. | PRIPREMNI I ZEMLJANI RADOVI UKUPNO:
2.0. | BETONSKI I ARMIRANOBETONSKI RADOVI
Br. | Opis stavke | Jedinica mjere | Količina | Jedinična cijena | Ukupna cijena
1 | 2 | 3 | 4 | 5 | 6=(4*5)
2.1. | Betoniranje trakastih temelja betonom kvalitete C 25/30 uključivo temelji dimnjaka i stupova. Temelji se armiraju sa RA 6x12 mm sa vilicama 8 mm/30 cm. Obračun po m3, kg i m2
- | beton | m3 | 23.5
- | armatura | kg | 440
2.2. | Betoniranje podrumskih zidova od VDP betona kvalitete C 25/30 na ukopanom dijelu kuće sa ugradnjom mrežaste armature Q 335 u dvije zone, uključivo potrebni distanceri i vilice 8mm. U uglove se ugrađuje RA 4x14mm, vilice 8/30, a na spoju zida i plloče RA 4x12, vilice 8/30cm što je uključeno u cijenu. Stavka podrazumijeva ugradnju dodataka za vodonepropusnost betona. Stavka podrazumijeva potrebnu dvostranu oplatu i armaturu. Na spoju trakastog temelja i zida ugraditi bubreću traku ili izvesti hidroizolaciju dvokomponentnu koja sprječava prodor vode. Jedinična cijena podrazumijeva ugradnju trake. U stavku uključena ugranja armature vertikalnih serklaža i horizontalnih serklaža Obračun po m3, kg i m2
- | beton | m3 | 25.6
- | oplata | m2 | 176
- | armatura | kg | 2240
2.3. | Betoniranje betonske ploče poda podruma VDP betonom kvalitete C 25/30 u sloju debljine 15 cm uključivo ugradnja mrežaste armature Q 257. Obračun po m2 | m2 | 66.7
2.4. | Betoniranje unutarnjeg poluzavojitog stubišta betonom kvalitete C 25/30 uključivo potrebnu oplatu i armaturu. Obračun po m2 ortogonalne projekcije uključivo oplatu i armaturu | m2 | 6.25
2.5. | Betoniranje vanjskih pristupnih stepenica, ogradnih zidova betonom kvalitete C 25/30 uključivo potrebna oplata i armatura. Stavka podrazumijeva sav potreban iskop sa odvozom iskopanog materijala na deponiju gradilišta. Obračun po m3, m2 i kg
- | beton | m3 | 2.2
- | oplata | m2 | 12.4
- | armatura | kg | 120
2.6. | Betoniranje armiranobetonske ploče d=20cm nad stropom suterena betonom kvalitete C 25/30 uključivo potrebno podupiranje i armaturu u dvije zone Q 335 i Q 257. Obračun po m3 ugrađenog betona | m3 | 8.5
2.7. | Betoniranje podložnog sloja betona u sloju debljine 10cm ispod podne podrumske ploče, beton kvalitete C 15/20. Obračun po m2 | m2 | 55.4
2.8. | Betoniranje armirano betonskih podnih ploča ganjka i podesta ulaznih stepenica, beton kvalitete C 25/30, debljina ploče 12cm, armatura Q 257 u jednom sloju. Obračun po m2 | m2 | 23.3
2.0. | BETONSKI I ARMIRANOBETONSKI RADOVI UKUPNO:
3.0. | IZOLATERSKI RADOVI
Br. | Opis stavke | Jedinica mjere | Količina | Jedinična cijena | Ukupna cijena
1 | 2 | 3 | 4 | 5 | 6=(4*5)
3.1. | Nabava, doprema i ugradnja horizontalne i vertikalne hidroizolacije dvostrukom bitumenskom ljepenkom V3 sa prethodnim premazivanjem recitolom, uključivo preklopi oko 15-20 cm što je obračunato u jediničnoj mjeri. Stavka uključuje izvedbu holkera dim. 7x5 cm na spoju horizontalne i vertikalne hidroizolacije. Spojeve temelja i nosivih zidova izvesti sa polimer cementnim hidroizolacijskim premazom. Stavka podrazumijeva ugradnju zaštitne čepaste folije na stijenkama ukopanih zidova te termoizolaciju od xps stirodur ploča debljine 6,0 cm. Obračun po m2 i m izvedene izolacije
- | horizotalna hidroizolacija | m2 | 72
- | vertikalna hidroizolacija | m2 | 94.5
- | holker | m | 36
- | polimer cementni premaz | m2 | 16
- | čepasta folija | m2 | 94.5
- | xps stirodur 6cm | m2 | 94.5
3.0. | IZOLATERSKI RADOVI UKUPNO:
4.0. | ZIDARSKI RADOVI
Br. | Opis stavke | Jedinica mjere | Količina | Jedinična cijena | Ukupna cijena
1 | 2 | 3 | 4 | 5 | 6=(4*5)
4.1. | Nabava, doprema i ugradnja polumontažnog dimnjaka sistema SHIEDEL unutarnjeg promjera 180 mm kompletno sa kondenzacijskom posudom, dimnjačkim vratašcima, priključkom za grijanje na pelete. Stavka uključuje izvedbu privremene zaštite okna dimanjaka postavom daščane oplate.Obračun po m | m | 4
4.0. | ZIDARSKI RADOVI UKUPNO:
5.0. | TESARSKI RADOVI
Br. | Opis stavke | Jedinica mjere | Količina | Jedinična cijena | Ukupna cijena
1 | 2 | 3 | 4 | 5 | 6=(4*5)
5.1. | Nabava i ugradnja drvene stropne konstrukcije od KVH četinarske građe, greda 16/20 cm/5,20 m, na osnom razmaku 90 cm, sa popođenjem suhom daskom 24 mm II klase. Daska sa jedne strane obrađuje se hoblanjem i ugrađuje na sudar. Ista će ostati trajno ugrađena. Stavka uključuje antifungicidnu zaštitu drvene građe. Stropne grede se ugrađuju na nosive zidove i učvršćuju se sidrenim anker vijcima promjera 16 mm. Na mjestu oslanjanja ugrađuje se ljepenka V3 u širini stropne grede. Stavka podrazumijeva sav spojni i pričvrsni materijal. Obračun po m3 i m2
- | stropne grede | m3 | 1.6
- | daska 24 mm | m2 | 38
5.2. | Nabava i doprema rezana građe od četinarske građe II klase, konstrukcija zidova i krova - jela/smreka. Građu je potrebno pilanski izezati od kvalitetnih trupaca jele i smreke, nakon doprema pravilno složiti ugradnjom letvica 2 cm/1,0 m te pokriti zaštitnim folijama ili adekvatnim privremenim pokrovom. Prilikom rezanja građe važno je građu pravilno tretirati da ne dodje do naglog pucanja, što znači nakon rezanja odmah je uskladištiti izvan djelovanja sunca te je pravilno presložiti. Sve radnje su sadržane u cijeni. Obračun po m3
- | stropne grede 16/20 cm - 8 m - 14 kom - 3,58 m3
- | nazidne grede 16/16 cm - 7 m - 4 kom - 0,72 m3
- 6 m - 22 kom - 3,38 m3
- 5 m - 8 kom - 1,02 m3
- | stupovi 16/16 cm - 4 m - 40 kom - 4,10 m3
8/16 cm - 4 m - 16 kom - 0,82 m3
5/12 cm - 3 m - 20 kom - 0,36 m3
- | nazidne grede 16/22 cm - 6 m - 6 kom - 1,27 m3
16/18 cm - 7 m - 4 kom - 0,81 m3
- | rogovi 12/24 cm - 4 m - 40 kom - 4,61 m3
12/16 cm - 6 m - 24 kom - 2,76 m3
| ukupno grede | m3 | 23.5
- | daska 24 mm - 4 m II/III klasa | m3 | 8
- | letva 5/5 cm | m3 | 2.7
5.3. | Nabava, doprema i ugradnja bitumenske krovne ljepenke d=1,5 mm koja će se postaviti preko dašćane obloge stropnih greda, uključivo sva potrebna preklapanja i pričvršćenja. Obračun po m2 | m2 | 38
5.4. | Izrada drvene potkonstrukcije od gredica 10/10 i dasaka 24 mm preko otvora stubišta podruma komplet sa svim pričvršćenjem. Koristi se građa iz oplate. Obračun po m2 | m2 | 8
5.5. | Nabava i doprema drvene šindre od četinarske građe debljine 0,8 cm dužine 50 cm/širina 15-20 cm, komplet sa paletama, uskladištena i zaštićena. Ukupna površina krova 166 m2 uvećano za otpadni dio 180 m2. Prilikom dopreme drvene šindre osigurati količinu koja osigurava 3-4 sloja polaganja. Obračun po m2 dopremljene šindre | m2 | 180
5.0. | TESARSKI RADOVI UKUPNO:
I faza Goranska kuća REKAPITULACIJA
1.0. | PRIPREMNI I ZEMLJANI RADOVI
2.0. | BETONSKI I ARMIRANOBETONSKI RADOVI
3.0. | IZOLATERSKI RADOVI
4.0. | ZIDARSKI RADOVI
5.0. | TESARSKI RADOVI
UKUPNO:
PDV 25%:
SVEUKUPNO: