## Troškovnik
R.b. | Opis | Jed. mjere | Količina | Jedinična cijena | Ukupna cijena
A | PRIPREMNI RADOVI
A.1 | Obilazak gradilišta, planiranje hodograma i načina izvođenja radova s investitorom. | sati | 3 |  | 0
A.2 | Pripremni radovi za organizaciju gradilišta, ispitivanje postojeće elektroinstalacije za prilagodbu novom riješenju. | kpl | 1 |  | 0
|  |  |  | UKUPNO PRIPREMNI RADOVI: | 0
B | RAZDJELNICI
B.1 | Razdjelnik stana A (R-A) - dobava, ugradnja i spajanje:
- | Uzidni razdjelnik za puni zid, dvodjelni - s energetskim i media dijelom. Energetski dio 3-redni (36+6 modula), media dio s montažnom pločom. Ormar mora biti opremljen metalnim vratima i okvirom, bijele boje, s pripadnom uzidnom kadom za ugradnju u puni zid, opremljen izoliranim N/PE sabirnicama, vanjskih dimenzija: 392x592x94mm (ŠxVxD). U media dio se ugrađuje komunikacijska i antenska oprema. U energetski dio se ugrađuje sljedeća oprema: | kom | 1
- | ograničavalo strujnog opterećenje (OSO - limitator), 1P, 25A (ugrađuje HEP) | kom | 1
- | Teretna sklopka, 1P, 63 A, | kom | 1
- | odvodnik prenapona, 2P, tip 2, 280 V, 20 kA, | kom | 1
- | zaštitni uređaj diferencijalne struje, 1P+N, 40 A, 30 mA, tip AC, 10 kA, | kom | 3
- | zaštitni prekidač, 1P, 20 A, B karakteristika, 10kA, | kom | 1
- | zaštitni prekidač, 1P, 16 A, B karakteristika, 10kA, | kom | 10
- | zaštitni prekidač, 1P, 10 A, C karakteristika, 10kA, | kom | 4
- | transformator za zvono, 230VDC/4-8-12VAC. | kom | 1
- | ostali sitni nespecificirani materijal i rad. | kpl | 1
| R-A ukupno: | kpl | 1 |  | 0
B.3 | Postojeći razdjelnik objekta (prizemlja - R-P) - dobava, ugradnja i spajanje sljedećih elemenata u postojeći razdjelnik:
- | zaštitni prekidač, 1P, 10 A, C karakteristika, 10kA, | kom | 1
- | stubišni automat, 16A, 1-7 min | kom | 1
- | ostali sitni nespecificirani materijal i rad. | kpl | 1
| R-P ukupno: | kpl | 1 |  | 0
B.4 | Priključno-mjerni ormar (PMO) - dobava, ugradnja i spajanje:
- | Priključno-mjerni ormar za ugradnju u zid, za smještaj tri brojila. Kućište izrađeno od UV otpornog prešanog poliestera ojačanog staklenim vlaknima, izveden u razini zaštite ≥IP44 i otpornosti na mehaničke udarce IK10. Ormar mora biti opremljen rastavnim sklopkama za ugradnju glavnih osigurača, N i PE sabirnicama, bravicom prema tipizaciji HEP-a, spremnikom za dokumentaciju A4, naljepnicom "OPREZ - VISOKI NAPON" i natpisnom pločicom s oznakom ormara. U ormar se ugrađuje postojeće brojilo objekta i dva nova jednofazna izravna komunikacijska brojila (ugrađuje HEP). | kpl | 1 |  | 0
|  |  |  | UKUPNO RAZDJELNICI: | 0
C | INSTALACIJA SNAGE I RASVJETE
STAN A
Dobava, polaganje i spajanje sljedećih plastičnih samogasivih savitljivih cijevi i kanala; samogasivi, komplet s razvodnim kutijama, fazonskim kutnim komadima, obujnicama, uvodnicama, spojnicama:
C.1 | CSS 40/33 mm - PMO → R-A, - zaštita dovodnog kabela, - polaganje u zid. | m | 20 |  | 0
C.2 | CSS 25/20 mm - zaštita kabela snage i rasvjete. - polaganje u zid. | m | 250 |  | 0
C.3 | CSS 20/16 mm - zaštita kabela rasvjete. - polaganje u zid. | m | 100 |  | 0
Dobava, polaganje (u specificiranu cijev, u zid) i spajanje sljedećih kabela (u obračun po metru uračunati eventualne razvodne kutije, konektore i spojnice):
C.4 | FG16OR16 3G16 mm2 - PMO → R-A, - polaganje cijev u Ø40mm zidu. | m | 20 |  | 0
C.5 | H07V-K 16 mm2. - uzemljivač → R-A. - polaganje cijev u Ø25mm zidu. | m | 20 |  | 0
C.6 | NYM-J 3x4 mm2 - strujni krug el. ploče za kuhanje, - polaganje u cijev Ø25mm u zidu. | m | 15 |  | 0
C.7 | NYM-J 3x2,5 mm2 - strujni krugovi snage, - polaganje u cijev Ø25mm u zidu. | m | 200 |  | 0
C.8 | NYM-J 5x1,5 mm2 - strujni krugovi rasvjete, - polaganje u cijev Ø25mm u zidu. | m | 50 |  | 0
C.9 | NYM-J 3x1,5 mm2 - strujni krugovi rasvjete i pumpe grijanja, - polaganje u cijev Ø20mm u zidu. | m | 100 |  | 0
Dobava, ugradnja i spajanje grupa priključnica/sklopki modularne izvedbe za podžbuknu montažu, komplet s instalacijskom kutijom, nosačem, ukrasnom maskom i ostalim spojnim priborom. Priključnice/sklopke su grupirane na sljedeći način:
C.10 | 3 x (priključnica 2P+PE, 230 V, 16 A, 2M), 1 x (priključnica 2P (euro), 230 V, 16 A, 1M), - priključno mjesto iza TV-a u dnevnom boravku. | kom | 1 |  | 0
C.11 | 2 x (priključnica RJ45, cat.6, U/UTP, 1M), 1 x (priključnica antenska, TV, 1M), - priključno mjesto iza TV-a u dnevnom boravku. | kom | 1 |  | 0
C.12 | 2 x (priključnica 2P+PE, 230 V, 16 A, 2M), 1 x (slijepi modul, 1M), 1 x (priključnica RJ45, cat.6, U/UTP, 1M), 1 x (priključnica antenska, TV, 1M), - priključno mjesto iza TV-a u sobi. | kom | 1 |  | 0
C.13 | 2 x (priključnica 2P+PE, 230 V, 16 A, 2M), 1 x (priključnica 2P (euro), 230 V, 16 A, 1M), 1 x (izmjenična sklopka 1P, 230 V, 10 A, 1M), 1 x (obična sklopka 1P, 230 V, 10 A, 1M), - priključno/upravljačko mjesto iznad radne ploče. | kom | 1 |  | 0
C.14 | 4 x (izmjenična sklopka 1P, 230 V, 10 A, 1M), - upravljačko mjesto uz ulaz u stan. | kom | 1 |  | 0
C.15 | 1 x (priključnica 2P+PE, 230 V, 16 A, 2M), 1 x (priključnica 2P (euro), 230 V, 16 A, 1M), 1 x (križna sklopka 1P, 230 V, 10 A, 1M), - priključno/upravljačko mjesto uz krevet. | kom | 1 |  | 0
C.16 | 1 x (priključnica 2P+PE, 230 V, 16 A, 2M), 1 x (priključnica 2P (euro), 230 V, 16 A, 1M), 1 x (izmjenična sklopka 1P, 230 V, 10 A, 1M), - priključno/upravljačko mjesto uz krevet. | kom | 1 |  | 0
C.17 | 2 x (priključnica 2P+PE, 230 V, 16 A, 2M). | kom | 2 |  | 0
C.18 | 1 x (priključnica 2P+PE s poklopcem, 230 V, 16 A, 2M), 1 x (obična sklopka 1P, 230 V, 10 A, 1M). - priključno/upravljačko uz umivaonik | kom | 1 |  | 0
C.19 | 1 x (priključnica 2P+PE s poklopcem, 230 V, 16 A, 2M). | kom | 1 |  | 0
C.20 | 1 x (priključnica 2P+PE, 230 V, 16 A, 2M). | kom | 11 |  | 0
C.21 | 1 x (izmjenična sklopka 1P, 230 V, 10 A, 1M). | kom | 4 |  | 0
C.22 | 1 x (obična sklopka s lampicom 1P, 230 V, 10 A, 1M). | kom | 1 |  | 0
C.23 | 1 x (tipkalo za zvono, 230 V, 10 A, 1M). | kom | 1 |  | 0
C.24 | Dobava, ugradnja i spajanje elektročnog zvona (ugradnja iznad ulaznih vrata u stan). | kom | 1 |  | 0
C.25 | Dobava ugradnja i spajanje kutije za fiksni spoj, 3P+N+PE, 400 V, 16 A. | kom | 2 |  | 0
ZAJEDNIČKI DIO
Dobava, polaganje i spajanje sljedećih plastičnih samogasivih savitljivih cijevi i kanala; samogasivi, komplet s razvodnim kutijama, fazonskim kutnim komadima, obujnicama, uvodnicama, spojnicama:
C.26 | CSS 25/20 mm - postojeći razdjelnik prizemlja R-P → razvod po stubištu/hodniku, - zaštita kabela snage i rasvjete. - polaganje u zid. | m | 50 |  | 0
Dobava, polaganje (u specificiranu cijev, u zid) i spajanje sljedećih kabela (u obračun po metru uračunati eventualne razvodne kutije, konektore i spojnice):
C.27 | NYM-J 5x1,5 mm2 - postojeći razdjelnik prizemlja R-P → razvod po stubištu/hodniku, - polaganje u cijev Ø25mm u zidu. | m | 50 |  | 0
Dobava, ugradnja i spajanje grupa priključnica/sklopki modularne izvedbe za podžbuknu montažu, komplet s instalacijskom kutijom, nosačem, ukrasnom maskom i ostalim spojnim priborom. Priključnice/sklopke su grupirane na sljedeći način:
C.28 | Dobava, ugradnja i spajanje tipkala s lampicom, P/Ž, 10 A, 1 N/O, komplet s ugradnom kutijom i nosačem te ostalim spojnim priborom. | kom | 3 |  | 0
|  |  |  | UKUPNO INSTALACIJA SNAGE I RASVJETE: | 0
D | INSTALACIJA SLABE STRUJE
STAN A
Dobava, polaganje (u specificiranu cijev, u zid, na kabelske staze, u spušteni strop) i spajanje sljedećih kabela (u obračun po metru uračunati eventualne razvodne kutije, konektore i spojnice):
D.1 | Ethernet kabel, U/UTP, 4x2x24 AWG, cat.6, - R-A → komunikacijske priključnice. | m | 50 |  | 0
D.2 | Koaksijalni kabel, 75Ω, - R-A → antenske priključnice. | m | 30 |  | 0
Dobava, polaganje i spajanje sljedećih plastičnih samogasivih savitljivih cijevi i kanala; samogasivi, komplet s razvodnim kutijama, fazonskim kutnim komadima, obujnicama, uvodnicama, spojnicama:
D.3 | CSS 20/16 mm - R-A → priključnice slabe struje, - zaštita kabela slabe struje, - polaganje u zid. | m | 80 |  | 0
D.4 | Dobava, ugradnja i spajanje antenskog razdjelnika 1/3, jedan ulaz - tri izlaza, 5-1000 MHz, 75Ω. - ugradnja u KO. | kom | 1 |  | 0
ZAJEDNIČKI DIO
Dobava, polaganje (u specificiranu cijev, u zid, na kabelske staze, u spušteni strop) i spajanje sljedećih kabela (u obračun po metru uračunati eventualne razvodne kutije, konektore i spojnice):
D.6 | Ethernet kabel, U/UTP, 4x2x24 AWG, cat.6, - priključna kutija EKI operatera → R-A, R-B, - polaganje cijev u Ø25mm zidu. | m | 50 |  | 0
D.7 | Koaksijalni kabel, 75Ω. - antene → AO → KO-A, KO-B, - polaganje cijev u Ø25mm zidu. | m | 50 |  | 0
D.8 | H07V-K 16 mm2. - uzemljivač → AO, antena. - polaganje cijev u Ø25mm zidu. | m | 50 |  | 0
Dobava, polaganje i spajanje sljedećih plastičnih samogasivih savitljivih cijevi i kanala; samogasivi, komplet s razvodnim kutijama, fazonskim kutnim komadima, obujnicama, uvodnicama, spojnicama:
D.9 | CSS 25/20 mm - zaštita kabela slabe struje. - polaganje u zid. | m | 150 |  | 0
D.10 | Antenski stup, visina 100 cm, Ø50 mm, pocinčani. | kom | 1 |  | 0
D.11 | Nosač antenskog stupa - odstojnik. | kom | 1 |  | 0
D.12 | Obujmica za uzemljenje. | kom | 1 |  | 0
D.13 | Poklopac za vrh stupa. | kom | 1 |  | 0
D.14 | Zemaljska UHF antena. | kom | 1 |  | 0
D.15 | Dobava, ugradnja i spajanje antenskog razdjelnika 1/2, jedan ulaz - dva izlaza, 5-1000 MHz, 75Ω. - ugradnja u razvodnu kutiju (AO) u potkrovlju. | kom | 1 |  | 0
|  |  |  | UKUPNO INSTALACIJA SLABE STRUJE: | 0
E | ISPITIVANJA I MJERENJA
E.1 | Ispitivanje instalacije od strane ovlaštenog trgovačkog društva i izdavanje atesta. | kpl | 1 |  | 0
E.2 | Funkcionalno ispitivanje izvedene instalacije i ugrađene opreme. | kpl | 1 |  | 0
|  |  |  | UKUPNO ISPITIVANJA I MJERENJA: | 0
REKAPITULACIJA
A | PRIPREMNI RADOVI |  | 0
B | RAZDJELNICI |  | 0
C | INSTALACIJA SNAGE I RASVJETE |  | 0
D | INSTALACIJA SLABE STRUJE |  | 0
E | ISPITIVANJA I MJERENJA |  | 0
| UKUPNO: |  | 0
| PDV (25%) |  | 0
| SVEUKUPNO |  | 0