## TROŠKOVNIK
Investitor: | OPĆINA MRKOPALJ
Stari kraj 3, Mrkopalj
OIB48574138806
Građevina: | GORANSKA KUĆA
| Građenje -III faza | III faza
Lokacija: | k.č. 1155/42 k.o. Sunger
T R O Š K O V N I K R A D O V A
|  | A) | Građevinsko obrtnički radovi
|  | B) | Elektroinstalacije
|  | C) | Instalacije vodovoda, odvodnje i cent. grijanja
U Vrbovskom, svibanj 2024 |  |  |  | Milivoj Štajduhar, ing.građ.
Broj ovl. - G 1205

## REKAPITULACIJA
Investitor: | OPĆINA MRKOPALJ
Stari kraj 3, Mrkopalj
OIB48574138806
Građevina: | GORANSKA KUĆA
| Građenje -III faza | III faza
Lokacija: | k.č. 1155/42 k.o. Sunger
GLAVNA REKAPITULACIJA
A) | Građevinsko obrtnički radovi |  |  |  | 0
B) | Elektroinstalacije |  |  |  | 0
C) | Instal.vodovoda,odvoda i cent.grijanja |  |  |  | 0
|  |  | Ukupno: | 0
|  |  | PDV 25% | 0
|  |  | Sveukupno: | 0
Ponuditelj
Ovlašteni inženjer:
Milivoj Štajduhar ing.građ.
Vrbovsko, svibanj 2024.

## A) Građ.radovi-GIPS.KART.RADOVI
Investitor: OPĆINA MRKOPALJ
Stari kraj 3, Mrkopalj
OIB48574138806
Građevina: GORANSKA KUĆA
III faza
Lokacija: k.č. 1155/42 k.o. Sunger
T R O Š K O V N I K
A) GRAĐEVINSKO OBRTNIČKI RADOVI
Svibanj 2024.
1.0. GIPS KARTONSKI RADOVI
R. br. | Opis stavke | Jed. Mjera | Količina | Jedinična cijena € | Ukupna cijena €
1 |  | 3 | 4 | 5 | 6=(4*5)
1.1. | Dobava i ugradnja vodootpornih impregniranih GKBI gips kartonskih ploča d=12,5 mm u dva sloja. Stavka podrazumijeva ugradnju aluminijsku čeličnu podkonstrukciju od profila UW i CW sa svim spojnim i pričvrsnim materijalom. Na spojevima konstrukcije ugraditi brtveni kit. Stavka podrazumijeva kompletnu obradu spojeva gips ploča gletanjem 2x, sa ugradnjom staklene mrežice, te uključivo brušenje završno do krečenja. Obračun po m2 | m2 | 12 | 0 | 0
1.2. | Dobava i ugradnja GFK i GKB gips kartonskih ploča d=12,5 mm u dva sloja. Stavka podrazumijeva ugradnju aluminijske čelične podkonstrukcije od profila UW i CW sa svim spojnim i pričvrsnim materijalom. Na spojevima konstrukcije ugraditi brtveni kit. Stavka podrazumijeva kompletnu obradu spojeva gips ploča gletanjem 2x, sa ugradnjom staklene mrežice, te uključivo brušenje završno do krečenja. Obračun po m2
- | ploče GKF | m2 | 9.6 | 0 | 0
- | ploče GKB | m2 | 126 | 0 | 0
1.3. | Izrada termoizolacije krovnih kosina nad potkrovljem sa jednim slojem termoizolacije mineralne staklene vune debljine 12cm i 16 cm između rogova i zidne konstrukcije, deklarirane toplinske provodljivosti 0,040 W/mK, uključivo sav spojni i pričvrsni materijal te postavu parne brane Homeseal LDS 350 od polipropilenskog tkanog voala otpornog na kidanje, uključivo spojna traka za preklop parne brane Obračun po m2
- | termoizolacija između rogova mineralnom staklenom vunom Unifit debljina 16 cm deklarirane toplinske provodljivosti 0,035W/mK | m2 | 122 | 0 | 0
- | termoizolacija između pregradnih zidova mineralnom staklenom vunom u debljina 5 cm deklarirane toplinske provodljivosti 0,040W/mK. | m2 | 38 | 0 | 0
- | termoizolacija između pregradnih zidova mineralnom staklenom vunom u debljina 10 cm deklarirane toplinske provodljivosti 0,040W/mK. | m2 | 22.6 | 0 | 0
- | termoizolacija između nosivih zidova mineralnom staklenom vunom Unifit debljina 16 cm deklarirane toplinske provodljivosti 0,035W/mK | m2 | 110 | 0 | 0
- | termoizolacija između nazidaka mineralnom staklenom vunom Unifit debljina 12 cm deklarirane toplinske provodljivosti 0,035W/mK | m2 | 22 | 0 | 0
- | parna brana Homeseal LDS 350 | m2 | 142 | 0 | 0
1.4. | Izrada termoizolacije podnih površina sa jednim slojem termoizolacije mineralnom vunom za "slijepe"podove kao Knauf Naturoll plus ili slične kvalitete debljine 6cm, 10cm i 12 cm iz, deklarirane toplinske provodljivosti 0,040 W/mK. Izolacija se postavlja između podnih nosivih letava, uključivo ugradnja parne brane 100g na daščanu konstrukciju između grijanog i negrijanog prostora. Obračun po m2
- | debljina 6cm | m2 | 22 | 0 | 0
- | debljina 10cm | m2 | 42.5 | 0 | 0
- | debljina 12cm | m2 | 52 | 0 | 0
- | parna brana Homeseal LDS 350 | m2 | 116.5 | 0 | 0
1.5. | Dobava i ugrdanja xps termoizolacijskih ploča od ekspandiranog polietilena na preklop dimenzija 4,0cm,6,0cm i 8,0cm. Obračun po m2
- | xps 4cm | m2 | 4.5 | 0 | 0
- | xps 6cm | m2 | 6 | 0 | 0
- | xps 8cm | m2 | 4.6 | 0 | 0
1.6. | Izrada pregradnih zidova debljine 10cm i 15cm od aluminijske čelične podkonstrukcije od profila UW i CW sa svim spojnim i pričvrsnim materijalom sa ugradnjom 2x GKB gips kartonskih ploča. Na spojevima konstrukcije ugraditi brtveni kit, uključivo ugradnju parne brane 100g između grijanog i negrijanog prostora. Stavka podrazumijeva kompletnu obradu spojeva gips ploča gletanjem 2x, sa ugradnjom staklene mrežice, te uključivo brušenje završno do krečenja. Obračun po m2
- | zid 10cm | m2 | 37.7 | 0 | 0
- | zid 15cm | m2 | 27.2 | 0 | 0
- | parna brana 110g | m2 | 52 | 0 | 0
1.0 | Gips kartonski radovi ukupno: |  |  |  | 0

## A) Građ.rad..-STOLARSKI RADOVI
2.0. STOLARSKI RADOVI
R. br. | Opis stavke | Jed. Mjera | Količina | Jedinična cijena € | Ukupna cijena €
1 |  | 3 | 4 | 5 | 6=(4*5)
2.1. | Nabava, doprema i ugradnja vanjske stolarije od četinarske građe , od ljepljenih drvenih lamela, na prozorima sa šprljcima i dvostrukim IZO low e staklom te ulaznih vrata sa drvenim ukladama kompletno izgleda prema shemi stolarije iz glavnog projekta, uključivo sav okov. Bojanje stolarije lazurom na bazi vode boje hrasta. Obračun po komadu.
- | dvokrilni prozor dim.100/120cm | kom | 4 | 0 | 0
- | dvokrilni prozor dim.100/140cm | kom | 8 | 0 | 0
- | dvokrilni prozor dim.80/80cm | kom | 1 | 0 | 0
- | dvokrilni prozor dim.120/60cm | kom | 2 | 0 | 0
- | dvokrilni prozor dim. 70/50cm | kom | 2 | 0 | 0
- | ulazna puna vrata sa drvenim ukladama 9 0/210cm | kom | 1 | 0 | 0
- | ulazna dvokrilna vrata sa ukladama 120/210 | kom | 1 | 0 | 0
| ulazna dvokrilna sa ukladama 140/230cm | kom | 1 | 0 | 0
2.2. | Stolarska obrada prozorskih uložina obrađenom daskom 22mm, širine špalete 15cm, uključivo ugradnja drvene prozorske unutarnje i vanjske klupčice d=28mm . Obračun po m
- | uložine 22mm | m | 51.2 | 0 | 0
- | klupice 28mm | m | 32.1 | 0 | 0
2.3. | Nabava i doprema unutarnjih pregradnih vrata od punog ljepljenog drva sa štokom u širini zida, uključivo završne lajsne te sav okov, cilindrična brava.Vrata obojana lanenim uljem 3x. Obračun po komadu. NE NUDI SE
- | puna vrata 70/205 cm | kom | 3 | 0 | 0
- | puna vrata 80/205 cm | kom | 2 | 0 | 0
- | puna vrata 100/205cm | kom | 3 | 0 | 0
2.4. | Dobava i ugradnja poluzavojitih unutarnjih stepenica od punog tvrdog drva - hrastovine debljine gazišta 40mm i uklada 20mm komplet sa nosivom podkonstrukcijom, sa završnom obradom brušenjem i 3x premazivanjem lanenim uljem 3x, uključivo izrada rukohvata sa montažom na vanjske stijenke stubišta.Čitave stepenice obrađene su sa svih vidljivih lica.Stepenice uključuju izvedbu cijele nosive konstrukcije s izradom konstrukcije zidova što je uključeno u cijenu stavke. Dimenzije stepenica 15x26cm i 16x18cm. Obračun po kompletu i m
- |  | komplet | 1 | 0 | 0
- | rukohvat | m | 9 | 0 | 0
2.5. | Dobava i ugradnja obrađene suhe jelove i hrastove daske II klase, obrađene debljine 22mm na podove građevine. Jelova daska se ugrađuje na drveni grednik sa gornje strane, dok se hrastova daska ugrađuje pričvrsnim vijcima kao habajuća završna površina. Daska koja se ugrađuje mora biti vlažnosti oko 10%, uključivo završno premazivanje podova lanenim uljem 3x. Obračun po m2
- | jelova daska 22mm | m2 | 82.4 | 0 | 0
- | hrastova daska 22mm | m2 | 102.1 | 0 | 0
- | laneno ulje 3x | m2 | 184.5 | 0 | 0
2.6. | Dobava i ugradnja suhih podnih letava 6/6cm i 6/12cm na osnom razmaku 40cm kompletno zaštičenih anitfugicidnom zaštitom 2x od crvotočine .Obračun po m2
- | letve 6/6cm | m2 | 22 | 0 | 0
- | letve 6/10cm | m2 | 42.5 | 0 | 0
- | letve 6/12cm | m2 | 52 | 0 | 0
2.7. | Dobava i ugradnja OSB ploča na falc debljine 22mm. Obračun po m2 | m2 | 4.8 | 0 | 0
2.8. | Dobava i ugradnja suhe obrađene daske I klase od jelove građe debljine 22mm na krovne kosine i nazidke te na unutarnje stijene prizemlja građevine. Daske se montiraju na sudar sa pričvršćenjem vijcima te se završno premazuju lanenim uljem 3x. Obračun po m2
- | daščani opšav 22mm | m2 | 245 | 0 | 0
- | laneno ulje 3x | m2 | 245 | 0 | 0
2.9. | Nabava, doprema i ugradnja kutnih i uglovnih lajsni raznih dimenzija, uključivo završna obrada. Obračun po m
- | kutne zidne lajsne 3x3cm | m | 56 | 0 | 0
- | uglovne zidne lajsne 2x6cm | m | 110 | 0 | 0
2.10. | Izrada drvene konstrukcije pregradnog zida, od greda 16/16cmna osnom razmaku 1,0m sa poprečnim i kosim ukrutama, na dijelu poluzavojitog stubišta. Obračun po m3 | m3 | 0.6 | 0 | 0
2.11. | Zatvaranje spoja fasadnih površina i krovne konstrukcije daščanim opšavom visine 20cm debljine 24m sa antifugicidnom zaštitom 2x. Obračun po m | m | 22 | 0 | 0
2.12. | Izrada drvene pregradne stijene od letvi 5/8cm kompletno sa svim spojnim i pričvrsnim matarijalom. Obračun po m2 | m2 | 5 | 0 | 0
2.0. | Stolarski radovi ukupno: |  |  |  | 0

## A)Građ.radov.- LIČILAČKI RADOVI
3.0. LIČILAČKI RADOVI
R. br. | Opis stavke | Jed. Mjera | Količina | Jedinična cijena € | Ukupna cijena €
1 |  | 3 | 4 | 5 | 6=(4*5)
3.1.
- | laziurna boja fasada + napust krova | m2 | 0 | 18 | 0
- | krovne površine - drvena šindra | m2 | 0 | 22 | 0
3.0. |  |  |  |  | 0

## A) Građ.rad. -BETONSKI RADOVI
4.0. BETONSKI RADOVI
R. br. | Opis stavke | Jed. Mjera | Količina | Jedinična cijena € | Ukupna cijena €
1 |  | 3 | 4 | 5 | 6=(4*5)
4.1. | Betoniranje estriha u sloju debljine 5cm sa ugradnjom polipropilenskih vlakana, uključivo ugradnja dilatacijskih traka po obodu prostorije. Obračun po m2 | m2 | 22.5 | 0 | 0
4.2. | Izrada horizontalne hidroizolacije sa varenom ljepenkom V3 i recitolom. Obračun po m2 | m2 | 21.2 | 0 | 0
4.3. | Betoniranje staza okućnice betonom kvalitete C 25/30 u sloju debljine 14cm, uključivo potrebnu armaturu Q 188 u jednoj zoni te jednostranu oplatu. Obračun po m3, m2 i kg
- | beton | m3 | 5.8 | 0 | 0
- | oplata | m2 | 6.5 | 0 | 0
- | armatura | kg | 166 | 0 | 0
4.4. |  | m3 | 0 | 0 | 0
4.0. | Betonski radovi ukupno: |  |  |  | 0

## A) Građ.radovi- RAZNI RADOVI
5.0. RAZNI RADOVI
R. br. | Opis stavke | Jed. Mjera | Količina | Jedinična cijena € | Ukupna cijena €
1 |  | 3 | 4 | 5 | 6=(4*5)
5.1. | Dobava i ugradnja limenih klupčica od pocinčanog lima u boji d=0,5mm, rš 25cm. Obračun po m | m | 16.2 | 0 | 0
5.2. |  | m2 | 0 | 0 | 0
5.3. |  | m | 0 | 0 | 0
5.0. | Razni radovi ukupno: |  |  |  | 0
A) | GRAĐEVINSKO OBRTNIČKI RADOVI
Goranska kuća III faza
| REKAPITULACIJA građevinsko obrtničkih radova |  |  |  | Euro
1.0 | GISPKARTONSKI RADOVI |  |  |  | 0
2.0. | STOLARSKI RADOVI |  |  |  | 0
3.0. | LIČILAČKI RADOVI |  |  |  | 0
4.0. | BETONSKI RADOVI |  |  |  | 0
5.0. | RAZNI RADOVI |  |  |  | 0
| UKUPNO: |  |  |  | 0
| PDV 25%: |  |  |  | 0
| UKUPNO: |  |  |  | 0
cijene bez PDV-a
Ovlašteni inženjer
Milivoj Štajduhar ing.građ.
Vrbovsko, svibanj 2024.

## B) ELEKTROINSTALACIJE
| Investitor: | OPĆINA MRKOPALJ
Stari kraj 3, Mrkopalj
OIB48574138806
| Građevina: | GORANSKA KUĆA
III faza
| Lokacija: | k.č. 1155/42 k.o. Sunger
T R O Š K O V N I K
B) ELEKTROINSTALACIJE
svibanj 2024.
1. ENERGETSKI PRIKLJUČAK I GLAVNI RAZVOD
NE NUDI SE
1. | Svi potrebni kontakti s nadležnim službama HEP-a.
Ishođenje dozvole za rad, zahtjev za gradilišni priključak, propisani ormarić
za gradilišni priključak, prijava instalacije.
| komplet |  | 0 | 0 | € | 0
2. | Ugradnja kućnog priključno mjernog ormarića KPMO kojeg isporučuje HEP.
Ormarić se ugrađuje u zid.
Ugradnju i spajanje brojila i glavnih vodova izvodi HEP.
| komplet |  | 0 | 0 | € | 0
3.
Ploča je modularne ugradne izvedbe za 72 modula s vratima.
U ploču su ugrađeni slijedeći elementi:
| * limitatori 3x20A - isporučuje i spaja HEP |  |  |  |  | kom
| * rastavna sklopka 40A, 3p, s naponskim okidačem 230V |  |  |  |  | kom
| * ZUDS 40A / 300mA, 4p |  |  |  |  | kom
| * ZUDS 40A / 30mA, 4p |  |  |  |  | kom
| * automatski prekidač C32A, 3p |  |  |  |  | kom
| * automatski prekidač C16A, 3p |  |  |  |  | kom
| * automatski prekidač C16A, 1p |  |  |  |  | kom
| * automatski prekidač C10A, 1p |  |  |  |  | kom
| * automatski prekidač C10A, 6p |  |  |  |  | kom
* sabirnice, stezaljke, natpisne pločice i ožičenje
| komplet |  | 0 | 0 | € | 0
4. | Glavni vod 5xP10 za tipkalo za isključenje napajanja položen u zidu
u PVC instalacijskoj cijevi promjera 40mm.
U cijeni voda uključene su instalacijske cijevi.
| m |  | 0 | 0 | € | 0
5. | Tipkalo za isključenje napajanja u slučaju požara za nadžbuknu montažu.
| kom |  | 0 | 0 | € | 0
6. | Vod 3xP1,5 za tipkalo za isključenje napajanja položen podžbukno
u PVC instalacijskoj cijevi.
| m |  | 0 | 0 | € | 0
| 1. ENERGETSKI PRIKLJUČAK I GLAVNI RAZVOD |  |  |  | € | 0
2. ELEKTROINSTALACIJA SNAGE I PRIKLJUČNICA
Vodovi položeni u zidu i podu u PVC instalacijskim cijevima.
U cijenu voda uključena je PVC instalacijska cijev promjera 25mm.
1. | 5 x P2,5mm
| m |  | 20 | 0 | € | 0
2. | 3 x P2,5mm
| m |  | 350 | 0 | € | 0
Vodovi položeni podžbukno - kupaone (bojler, priključnice).
3. | PP-Y 3x2,5
| m |  | 60 | 0 | € | 0
4. | Vod P-Y 16 za spajanje ormarića OIP sa zaštitnom sabirnicom u RP stana
položen podžbukno u PVC instalacijskoj cijevi promjera 20mm.
U cijenu voda uključena je i instalacijska cijev.
| m |  | 5 | 0 | € | 0
5. | Vod P-Y 16 za izvedbu IPMM unutar stana položen podžbukno i u podu.
| m |  | 30 | 0 | € | 0
6. | Izvedba povezivanja metalnih masa vodičem P/F-Y 16 međusobno i na sabirnicu za
IPMM. cijenu je uključeno spajanje na oba kraja, stopica i sitni materijal.
| kom |  | 6 | 0 | € | 0
7. | Wago stezaljke za spajanje kabela u razvodnim kutijama i za završetak
svih izvoda za spajanje svjetiljki.
Stezaljke za kabele presjeka 1,5 i 2,5mm2, 3-5 ulaza.
| kom |  | 80 | 0 | € | 0
| 2. EL.INSTALACIJA SNAGE I PRIKLJUČNICA |  |  |  | € | 0
3. ELEKTROINSTALACIJA RASVJETE
Vodovi položeni u stropu i zidu u PVC instalacijskim cijevima.
U cijenu voda uključena je PVC instalacijska cijev promjera 25mm.
1. | 3-5 x P1,5
| m |  | 500 | 0 | € | 0
2. | Grlo E27 s žaruljom snage 60W za privremenu rasvjetu prostorija.
| kom |  | 20 | 0 | € | 0
| 3. EL.INSTALACIJA RASVJETE |  |  |  | € | 0
4. KOMUNIKACIJSKA INSTALACIJA
1. | Dobava i polaganje korugiranih PVC instalacijskih cijevi promjera 50mm žute boje.
| m |  | 50 | 0 | € | 0
2. | Izvodni telefonski ormarić s ugrađenom 1 letvicom 10x2 i prenaponskim zaštitama.
| kom |  | 1 | 0 | € | 0
3. | Razdjelnik strukturnog razvoda ( komunikacijski ormar ) oznake KO.
U razdjelniku je predviđen prostor za montažu aktivne opreme.
U cijenu razdjelnika uključena je isporuka, postavljanje ormara na mjesto instalacije,
prozirna staklena vrata, isporuka panela i opreme, montaža u razdjelnik, spajanje
kabela UTP na RJ45 module, oznake svih kabela i svi potrebni radovi za ispravan rad
sustava. U razdjelnik je ugrađena slijedeća oprema:
| * patch panel 24xRJ45 Cat6, 19", 1U |  |  |  |  | kom
| * zidni ormar visine 9U |  |  |  |  | kom
| * panel za napajanje, 6x220V, osigurač C16A, 1U |  |  |  |  | kom
| * panel s prstenovima za hor. distribuciju kabela, 1U |  |  |  |  | kom
| * ventilator za hlađenje |  |  |  |  | kom
| * prespojni kabeli RJ45/RJ45 Cat6 duljine 1m |  |  |  |  | kom
| * polica za smještaj aktivne opreme |  |  |  |  | kom
| komplet |  | 1 | 0 | € | 0
4. | Kabel UTP Cat5e 4x2xAWG24 položen podžbukno i u podu u PVC instalacijskim cijevima.
U cijenu voda uključena je i instalacijska cijev.
| m |  | 260 | 0 | € | 0
5. | Mjerni rezultati ( certifikat ) za svaki UTP link, komplet s:
- mjerenjem svih linkova ( prespojni panel - utičnica )
- izrada mjerne dokumentacije za svaki UTP link ( na papiru )
NE NUDI SE
| kompleta |  | 0 | 0 | € | 0
| 4. KOMUNIKACIJSKA INSTALACIJA |  |  |  | € | 0
5. GROMOBRANSKA INSTALACIJA i UZEMLJENJE
NE IZVODI SE
1. | Žica od nehrđajućeg čelika promjera 8mm položena po krovu na nosačima žice
na razmaku 1m. U cijeni žice uključeni su i nosači za drveni krov.
| m |  | 60 | 0 | € | 0
2. | Žica od nehrđajućeg čelika promjera 8mm položena po zidu od krova do mjernog spoja.
| m |  | 16 | 0 | € | 0
3. | Nosač žice za drveni zid.
| kom |  | 16 | 0 | € | 0
4. | Spoj žice na žicu na krovu izveden odgovarajućom spojnicom.
| kom |  | 10 | 0 | € | 0
5. | Izrada vršnjače na dimnjacima i otvorima za ventilaciju žicom NIRO 8.
| kom |  | 3 | 0 | € | 0
6. | Mjerni spoj - križna spojnica od inoxa.
| kom |  | 4 | 0 | € | 0
7. | Kutni profil 30x30mm duljine 170cm od inoxa za zaštitu trake.
| kom |  | 4 | 0 | € | 0
8. | Pocinčana čelična traka FeZn 25x4 položena u temelju.
| m |  | 80 | 0 | € | 0
9. | Spoj trake na traku u temelju izveden odgovarajućom spojnicom.
| kom |  | 10 | 0 | € | 0
10. | Izrada spoja trake na metalne mase vijčano ili varenjem.
| kom |  | 4 | 0 | € | 0
11. | Izrada premoštenja vrata i dovratnika fleksibilnim premosnicama P/F 16mm2.
| kom |  | 4 | 0 | € | 0
12. | Glavna sabirnica za IPMM dimenzija 30x5mm duljine cca 20cm, komplet
komplet s rupama i vijcima za kabel 2,5-16mm2 i montažom sabirnice
u ormarić za OIP postavljen kraj GRP.
U cijenu je uključen ormarić s bravom za podžbuknu montažu.
| komplet |  | 1 | 0 | € | 0
13. | Izvedba povezivanja metalnih masa vodičem P/F-Y 6 međusobno i na sabirnicu za IPMM.
U cijenu je uključeno spajanje na oba kraja, stopica i sitni materijal.
| kom |  | 20 | 0 | € | 0
| 5. GROMOBRAN i UZEMLJENJE |  |  |  | € | 0
6. DOKUMENTACIJA
NE IZVODI SE
1. | Ispitivanje električnih instalacija u skladu s Pravilnikom o tehničkim normativima
za električne instalacije niskog napona i normom HRN HD 384.6.61 S2.
Izdavanje potrdbene dokumentacije o izvršenim mjerenjima.
| komplet |  | 1 | 0 | € | 0
2. | Ispitivanje komunikacijskih instalacija u skladu s Pravilnikom o tehničkim uvjetima
za elektroničku komunikacijsku mrežu poslovnih i stambenih zgrada.
Izdavanje potvrdbene dokumentacije o izvršenim mjerenjima.
| komplet |  | 1 | 0 | € | 0
3. | Ispitivanje gromobranske instalacije u skladu s Tehničkim propisom
za sustava zaštite od djelovanja munje na građevinama.
Izdavanje potvrdbene dokumentacije o izvršenim mjerenjima.
| komplet |  | 1 | 0 | € | 0
| 6. DOKUMENTACIJA |  |  |  | € | 0
NAPOMENA: Eventualni nepredviđeni materijal i radovi koji nisu navedeni u troškovniku,
obračunat će sa naknadno u dogovoru sa investitorom i nadzornim inženjerom.
u ponudu nije uključena cijena prekidača i utičnica, obračunat će se naknadno, nakon
odabira boje i tipa istih.
7. REKAPITULACIJA
1 | ENERGETSKI PRIKLJUČAK I GLAVNI RAZVOD |  |  |  | € | 0
2 | EL.INSTALACIJA SNAGE I PRIKLJUČNICA |  |  |  | € | 0
3 | EL.INSTALACIJA RASVJETE |  |  |  | € | 0
4 | KOMUNIKACIJSKA INSTALACIJA |  |  |  | € | 0
5 | GROMOBRANSKA INSTALACIJA I UZEMLJENJE |  |  |  | € | 0
6 | DOKUMENTACIJA |  |  |  | € | 0
| SVEUKUPNO |  |  |  | € | 0

## C) INSTAL. VODE I ODV. I GRIJ.
TROŠKOVNIK GORANSKA KUĆA, VODA, ODVOD I CENTRALNO
GRIJANJE
A)
|  |  | kom/m | cijena | ukupno €
1. | PPR cijev fi 25 sa izolacijom |  | 15 | 0 | 0
2. | PPR cijev fi 20 sa izolacijom |  | 35 | 0 | 0
3. | T komad fi 20 |  | 30 | 0 | 0
4. | Koljeno fi 20 90*ŽŽ |  | 50 | 0 | 0
5. | Koljeno fi 20 90* MŽ |  | 30 | 0 | 0
6. | Podžbukni ventil sa kapom fi 20 |  | 12 | 0 | 0
7. | Ventil sa ručkom 3/4" |  | 4 | 0 | 0
8. | Ventil sa ručkom 1/2" |  | 6 | 0 | 0
9. | PPR koljeno fi 20 sa stopicom |  | 20 | 0 | 0
10. | PPR spojnica 20-1/2"MN |  | 10 | 0 | 0
11. | PPR spojnica 20-1/2"ŽN |  | 10 | 0 | 0
14. | PPR spojnica fi 20 |  | 30 | 0 | 0
16. | PPR T 25-20-25 |  | 35 | 0 | 0
17. | Test čep |  | 20 | 0 | 0
18. | Udarne tiple |  | 200 | 0 | 0
19. | Obilazni luk fi 20 |  | 30 | 0 | 0
20. | Podžbukni ventil sa kapom fi 25 |  | 3 | 0 | 0
21. | Koljeno fi 25 90*ŽŽ |  | 10 | 0 | 0
22. | Koljeno fi 25 90* MŽ |  | 5 | 0 | 0
24. | Ventil sa ručkom 1" |  | 9 | 0 | 0
|  |  | A) | UKUPNO | 0 | €ura
B)
|  |  | kom/m | cijena | ukupno €
1. | Redukcija 160 fi -110 fi - ne nudi se |  | 0 | 0 | 0
2. | Cijev fi 160 - ne nudi se |  | 0 | 0 | 0
3. | Cijev fi 110 |  | 12 | 0 | 0
4. | Cijev fi 75 |  | 6 | 0 | 0
5. | Cijev fi 50 |  | 25 | 0 | 0
6. | Račva 110-110-90* |  | 2 | 0 | 0
7. | Račva 110-110-45* |  | 4 | 0 | 0
8. | Kosa račva 110-50-45* |  | 6 | 0 | 0
9. | Kosa račva 50-50-45* |  | 12 | 0 | 0
10. | Koljeno 160 90* - ne nudi se |  | 0 | 0 | 0
11. | Koljeno 160 45*- ne nudi se |  | 0 | 0 | 0
12. | Koljeno 160 30* ne nudi se |  | 0 | 0 | 0
13. | Koljeno 110 90* |  | 4 | 0 | 0
14. | Koljeno 110 45* |  | 4 | 0 | 0
15. | Koljeno 110 30* |  | 4 | 0 | 0
16. | Koljeno 110 15* |  | 4 | 0 | 0
17. | Koljeno 50 90* |  | 20 | 0 | 0
18. | Koljeno 50 45* |  | 10 | 0 | 0
19. | Koljeno 50 30* |  | 8 | 0 | 0
20. | Koljeno 50 15* |  | 6 | 0 | 0
21. | Čep 110 |  | 2 | 0 | 0
22. | Čep 50 |  | 8 | 0 | 0
23. | Čep za odušak 75 |  | 2 | 0 | 0
24. | Redukcija 110 fi -75 fi |  | 2 | 0 | 0
25. | Redukcija 160 -110 fi - ne nudi se |  | 0 | 0 | 0
26. | Kosa račva 110-50-45* |  | 3 | 0 | 0
27. | Kosa račva 160-45* - ne nudi se |  | 0 | 0 | 0
|  |  | B) | Ukupno | 0 | Euro
C)
|  |  | kom/m | cijena | ukupno €
1. | Kotlovski razdjelnik |  | 1 | 0 | 0
2. | Cijev za podno fi 16 |  | 250 | 0 | 0
3. | Ormarić sa razdjelnikom 6 krugova sa top metrima, pumpom i matice |  | 2 | 0 | 0
4. | Kugla ventil - holender 1" |  | 4 | 0 | 0
5. | Hertz matica holender |  | 30 | 0 | 0
6. | Ventil kuglasti s holenderom 1" |  | 4 | 0 | 0
7. | Cu cijev fi 22 |  | 20 | 0 | 0
8. | Izolacija |  | 20 | 0 | 0
9. | Cu koljeno fi 22 90*ŽŽ |  | 20 | 0 | 0
10. | Cu koljeno fi 22 90MŽ |  | 15 | 0 | 0
11. | MS fi 22 M |  | 10 | 0 | 0
12. | MST fi 22 - 1/2 |  | 4 | 0 | 0
13. | MS prijelaz 1/2-22 Ž |  | 6 | 0 | 0
14. | Kotlovski razdjelnik |  | 0 | 0 | 0
15. | Cirkulaciona pumpa |  | 0 | 0 | 0
16. | Sitni montažni materijal |  | 1 | 0 | 0
17. | Termo ventil i prigušnica |  | 0 | 0 | 0
|  |  | C) Ukupno |  | 0 | Euro
|  | SVEUKUPNO A+B+C: |  |  | 0 | 0
NAPOMENA: Eventualni nepredviđeni materijal i radovi kod montaže obračunati će sa naknadno u dogovoru sa investitorom.