## Ponudbeni trošk.-be cijena
INVESTITOR : Općina Mrkopalj
GRAĐEVINA : Rekonstrukcija ceste Put Žljebe u naselju Tuk , Općina Mrkopalj
L = 200,00 m'
SADRŽAJ : GRAĐEVINSKI RADOVI
TROŠKOVNIK RADOVA
. | Izradio : Željko Komljenović,dipl.ing.građ.
Delnice , ožujak 2025.
Stavka | Naziv, vrsta i kratki opis radova i usluga | Jedinica mjere | Količina | Cijena u kn (bez PDV-a)
|  |  |  | jedinično | ukupno
GRAĐEVINSKI RADOVI
Napomena: Izvođač radova dužan je o osvom trošku pribaviti sve certifikate i ateste za ugrađeni materijal te za kvalitetu izvedenih radova, te izmjeniti materijal ili izvesti naknadno radove ukoliko rezultati ispitivanja ne zadovoljavaju tehničke propise i uvjete iz troškovnika.
Izvođač radova dužan je u skladu s propisima zaštite na radu primjerenim oznakama i prometnim znakovima.
I. | Pripremni radovi
Predopis
U cijeni svakog rada uključena sva potrebna sredstva za rad, režijski troškovi najma alata i prijevoznih sredstava, sredstva za osiguranje ljudi, radnih sredstava i samog gradilišta. Za sve nepredviđene troškove koji mogu nastupiti, a izvan su opisanih troškova uključenih u cijenu radova, izvođač prije stvaranja troška mora tražiti odobrenje nadzora ili investitora. Izuzetak su situacije koje zahtijevaju neodložnu radnju s nepredviđenim troškovima, a bez koje bi se na gradilištu mogle dogoditi veće štete ili dodatni nepredviđeni veći troškovi.
1. | Označavanje gradilišta propisanom pločom koja sadrži sve potrebne propisne podatke min. dimenzije cca 420x594 mm , A2 format. Obračun za komplet izrade, dobave i postave ploče.
|  | kpl. | 1
2. | Strojno rezanje asfalta ili betona bez obzira na debljinu sloja. Obračun po m1. Izvedba, kontrola kakvoće i obračun prema OTU 1-03.
|  | m' | 30
UKUPNO PRIPREMNI RADOVI :
II. | Zemljani radovi
Predopis
U cijeni svakog rada uključena sva potrebna sredstva za rad, režijski troškovi najma alata i prijevoznih sredstava, sredstva za osiguranje ljudi, radnih sredstava i samog gradilišta. Za sve nepredviđene troškove koji mogu nastupiti, a izvan su opisanih troškova uključenih u cijenu radova, izvođač prije stvaranja troška mora tražiti odobrenje nadzora ili investitora. Izuzetak su situacije koje zahtijevaju neodložnu radnju s nepredviđenim troškovima, a bez koje bi se na gradilištu mogle dogoditi veće štete ili dodatni nepredviđeni veći troškovi.
Po izvršenju iskopa, izvođač radova dužan je, uz prisustvo nadzornog inženjera , ustanoviti karakteristike nosivosti tla. Utvrđeno stvarno stanje konstatira se i ovjerava građevinskim dnevnikom.Obračun količina iskopa i nasipa u ovom troškovniku vršen je za sve zemljane i šljunčane materijale u sraslom (odn., zbijenom) stanju, ukoliko u pripadajučoj stavki-opisu rada nije izrijekom predviđeno drugačije. Količine iskopa i nasipa su formirane u troškovniku.U jediničnu cijenu uključiti sav materijal i rad, kompletno sve potrebno za finalnu gotovost pojedine stavke.
Stavka | Naziv, vrsta i kratki opis radova i usluga | Jedinica mjere | Količina | Cijena u kn (bez PDV-a)
|  |  |  | jedinično | ukupno
1. | Uklanjanje asfaltnih slojeva debljine do 10 cm. Stavka obuhvaća kompletno uklanjanje odgovarajućim tehnološkim postupkom svih postojećih asfaltnih slojeva iz kolničke konstrukcije, utovar i odvoz uklonjenog asfaltnog sloja te stalno odlaganje na za to predviđeno odlagalište uključujući troškove odlaganja i pronalaženja odlagališta. Obračun je po m3 uklonjenih asfaltnih slojeva kolničke konstrukcije.
| 110,0 x 3,00 = 330,0 + uklapanja 70,0 | m2 | 400
2. | Strojni plitki iskop tla na trasi , kao priprema donjeg nosivog sloja - posteljice , prosječne debljine 15,0 cm , bez obzira na kategoriju tla s utovarom i odvozom na deponiju koju odredi investitor do udaljenosti 10 km. Rad se mjeri u m3 stvarno iskopanog materijala, mjereno u sraslom stanju, a u jedničnu cijenu uračunati su svi radovi na iskopu materijala sa utovarom i odvozom na deponiju, planiranje iskopanih i susjednih površina. Izvedba, kontrola kakvoće i obračun prema OTU 2-02.
| (110,0 x 4,50 x 0,15 + 70,0 x 0,15 = 74,25 + 10,50 uklapanje = 84,75 m3 | m3 | 90
3. | Uređenje temeljnog tla mehaničkim zbijanjem vezana tla, Sz ≥100%, Ms≥40MN/m2. Rad se mjeri i obračunava po četvornom metru stvarno uređenog temeljno tla. U cijenu je uključeno prethodno čišćenje te planiranje i rad potreban za postizanje optimalne vlažnosti vezanih tala, vlaženjem ili rahljenjem i sušenjem, izravnavanje površine tla i zbijanje odgovarajućim sredstvima do tražene zbijenosti te sav rad, materijal i oprema potrebni za potpuno dovršenje stavke uključujući i ispitivanje i kontrolu kakvoće. Izvedba, kontrola kakvoće i obračun prema OTU 2-08.1.
| 110,0 x 4,50 = 495,00 + 70,0 uklapanje | m2 | 570
3. | Nabava, prijevoz i ugradnja plodnog tla debljine 15-20 cm za izradu bankine prometnice. Nabava i prijevoz plodnog tla i izvedbu sloja za sijanje trave i sadnju. Zemlju nanositi u slojevima i nabijati tako da sloj plodne zemlje u nabijenom stanju bude tražene debljine. U jediničnu cijenu uračunava se i nabava sjemena trave i sijanje iste. Obračun se vrši po m3 ugrađenog plodnog tla.
| 100,0 x 0,5 x 0,20 = 10,00 | m3 | 10
UKUPNO ZEMLJANI RADOVI :
Stavka | Naziv, vrsta i kratki opis radova i usluga | Jedinica mjere | Količina | Cijena u kn (bez PDV-a)
|  |  |  | jedinično | ukupno
III. | Kolnička konstrukcija
Predopis
U cijeni svakog rada uključena sva potrebna sredstva za rad, režijski troškovi najma alata i prijevoznih sredstava, sredstva za osiguranje ljudi, radnih sredstava i samog gradilišta. Za sve nepredviđene troškove koji mogu nastupiti, a izvan su opisanih troškova uključenih u cijenu radova, izvođač prije stvaranja troška mora tražiti odobrenje nadzora ili investitora. Izuzetak su situacije koje zahtijevaju neodložnu radnju s nepredviđenim troškovima, a bez koje bi se na gradilištu mogle dogoditi veće štete ili dodatni nepredviđeni veći troškovi.U jediničnu cijenu uključiti sav materijal i rad, kompletno sve potrebno za finalnu gotovost pojedine stavke.
1. | Izrada nosivog sloja (Ms≥80 MN/m2) od prirodnog kamenog materijala, najvećeg zrna 63 mm, prosječne debljine 20 cm. U cijenu je uključena dobava materijala, utovar, prijevoz i ugradnja (strojno razastiranje, planiranje i zbijanje do traženog modula stišljivosti ili stupnja zbijenosti) na uređenu i preuzetu podlogu. Obračun je po m3 ugrađenog materijala u zbijenom stanju. Izvedba, kontrola kakvoće i obračun prema OTU 5-01.
| 110,0 x 4,00 x 0,20 = 88,00 | m3 | 100
2. | Izrada asfaltnog sloja (srednje prometno opterećenje) BNHS 16 debljine 6,0 cm. U cijeni su sadržani svi troškovi nabave materijala, proizvodnje i ugradnje asfaltne mješavine, prijevoz, oprema i sve ostalo što je potrebno za potpuno izvođenje radova. Obračun je po m2 gornje površine sloja asfalta. Izvedba i kontrola kakvoće prema (HRN EN 13108-1) i tehničkim svojstvima i zahtjevima za građevne proizvode za proizvodnju asfaltnih mješavina i za asfaltne slojeve kolnika.
| 110,0 x 3,00 = 330,00 + uklopi = 70,00 | m2 | 400
UKUPNO KOLNIČKA KONSTRUKCIJA :
IV. | Betonski i armirački radovi
Predopis
U stavke je uključena oplata, sav potreban materijal i rad. Kontrola kakvoće betona sastoji se od kontrole proizvodnje i kontrole sukladnosti s uvjetima postojećih propisa i Tehnički propis za betonske konstrukcije.
Kod izrade betona na gradilištu, potrebno je vršiti sva propisana ispitivanja i kontrole komponenti i gotove smjese betona, prema odgovarajućim propisima. Tvornica betona, ukoliko će se isti dobavljati iz nje, mora ispunjavati propisane uvjete, kao i HRN U.M1.050, te drugih odnosnih normi.
Stavka | Naziv, vrsta i kratki opis radova i usluga | Jedinica mjere | Količina | Cijena u kn (bez PDV-a)
|  |  |  | jedinično | ukupno
Kod ugradnje betona, prije ugradnje betona u oplati, odgovorna osoba izvoditelja i nadzorne službe moraju konstatirati ispravnost opate i armeture, te betonske mase, i to potvrditi upisom u građevinski dnevnik. Betoniranje prije ili bez ovog postupka ne smije se vršiti. Materijali za beton moraju biti u skladu sa normama: cement: B.C1.009; 011; 013; 014; agregat: B.B2. 010, B.B3.100; armaturni čelik: C.K6.020; 120 i U.M1.091; voda: U.M1.058; dodaci betonu: U.M1.035; 037. Po potrebi predvidjeti dodatak protiv srmzavanja betona ukoliko postoji opasnost od smrzavanja.U jediničnu cijenu uključiti sav materijal i rad, kompletno sve potrebno za finalnu gotovost pojedine stavke
1. | Betoniranje bankine na strani nasipa ceste ili unutarnjoj, (konkavnoj), strani krivina ceste od betona klase C 30/37 radi zaštite površina izloženih eroziji. Betonska bankina izvodi se dim.40,0 x 15,0 cm .Ista je armirana konstruktivnom armaturom Q-188. Jedinična cijena sadrži sav rad, opremu i materijal potreban za potpuno izvođenje radova, uključivo uzimanje uzoraka, ispitivanje i kontrolu kakvoće. Obračun je po m3 ugrađenog betona. Izvedba, kontrola kakvoće i obračun prema OTU 7-00.2.2, 7-01.4 i 8-06.
| iskop - 240,0 x 0,50 x 0,30 = 30,00 | m3 | 36
| tampon - 240,0 x 0,50 x 0,15 = 15,0 | m3 | 18
| beton - 240,0 x 0,40 x 0,15 = 12,00 | m3 | 14.4
| armatura - 240,0 x 0,40 x 3,06 = 293,76 | kg | 300
| oplata - 240,0 x 0,15 x 2,0 = 60,00 | m2 | 72
UKUPNO BETONSKI I ARMIRAČKI RADOVI :
V. | Oborinska odvodnja
1. | Uklanjanje grmlja i drveća.Stavka obuhvaća sječenje šiblja i stabala svih dimenzija, odsijecanje granja, rezanje stabala i debelih grana na dužine pogodne za prijevoz, vađenje korijenja šiblja te starih panjeva i panjeva novo posječenih stabala, utovar u prijevozno sredstvo i prijevoz na odlagalište bez obzira na udaljenost. Mjesto deponije dužan je osigurati Izvoditelj radova. U stavku je uključeno i popunjavanje svih udubina od izvađenih panjeva na temeljnom tlu materijalom kakav je na okolnom temeljnom tlu te zbijanje do propisane zbijenosti. Obračun radova po m2.
| 70,0 x 3,5=245,0 m2 | m2 | 250
Stavka | Naziv, vrsta i kratki opis radova i usluga | Jedinica mjere | Količina | Cijena u kn (bez PDV-a)
|  |  |  | jedinično | ukupno
2. | Iskop kanala (jaraka) uzdužne odvodnje u materijalu "B" kategorije, prema zahtjevima nadzornog inženjera.Rad obuhvaća iskop jaraka, utovar, prijevoz i istovar iskopanog materijala.Oblik odvodnog jarka je trapezast. Dno stranica je širine 0.5 m, bočnih stranica 1.0 m , a što se provjerava kontrolnim snimanjem.Obračun po m3 stvarno iskopanog sraslog tla određene kategorije. Jedinična cijena uključuje iskop, planiranje stranica i dna jarka, privremeno deponiranje iskopanog materijala u blizini, utovar, prijevoz i istovar na stalnu deponiju.
| 1,0 m3/m' ; 80,0 x 1,0 = 80,00 | m3 | 80
3. | Iskop za temelje propusta u materijalu bez obzira na kategoriju. Obračun po m3 stvarno obavljenog iskopa.
| 13,0 x 1,8 x 1,0 = 23,40 | m3 | 25
4. | Betoniranje temelja propusta betonom C16/20 (MB-20). Ovom stavkom obuhvaćena je izrada betonskih temelja propusta, uključujući izradu potrebne oplate i pripremu betona s ugradnjom. U jediničnoj cijeni obuhvaćen je sav rad i materijal potreban za potpunu izradu navedenih dijelova propusta. Obračun radova po kubičnom metru ugrađenog betona.
| 1,0 x 0,15 x 13 = 1,95 | m3 | 2
5. | Nabava i ugradnja gotovih betonskih cijevi propusta na izbetonirani temelj cijevi debljine d=15 cm. Cijevi moraju biti atestirane, a primjenu iz odobrava nadzorni inženjer. Obračun po m' postavljene betonske cijevi Ø600 mm na temelj.
|  | m' | 13
6. | Betoniranje zaštitne obloge propusta betonom C16/20 (MB-20). Ovom stavkom obuhvaćena je izrada zaštitnih obloga oko cijevi propusta, uključujući izradu potrebne oplate i pripremu betona s ugradnjom. U jediničnoj cijeni obuhvaćen je sav rad i materijal potreban za potpunu izradu navedenih dijelova propusta. Obračun radova po kubičnom metru ugrađenog betona.
| 0,50 m3 / m' | m3 | 6.5
Stavka | Naziv, vrsta i kratki opis radova i usluga | Jedinica mjere | Količina | Cijena u kn (bez PDV-a)
|  |  |  | jedinično | ukupno
7. | Zatrpavanje rova nakon izrade propusta.Ispuna rova propusta i ispusta, materijalom iz iskopa, koji mora udovoljavati odredbama OTU 2-09, sa zbijanjem do tražene zbijenosti.Obračunava se po m3 ugrađenog materijala po mjerama iz projekta, a u cijeni je uključeno eventualno potrebno probiranje materijala iz iskopa, rad na ugradbi i zbijanju u slojevima, te čišćenje okoliša nakon odvoza viška materijala.
| 25,0 - 8,5 = 16,50 | m3 | 20
8. | Izrada betonskog uljevnog okna propusta svijetlog otvora 80×80 cm.Debljine stijenki 20 ,0 cm , dubine 1,30 m. U cijeni su obuhvaćeni radovi na nabavi, dopremi i ugradbi betona u pripremljenu oplatu prema dimenzijama u projektu. Izrada uljeva uključuje iskop jame i izradu armirano-betonskog poklopca iz 2 dijela, debljine 10 cm, sa svom potrebnom armaturom (B500, Q 335; 40,0 kg/m3 betona). Obračun po 1 komadu, sve komplet sa potrebnom oplatom i armaturom prema detaljima.
|  | kom | 1
9. | Betoniranje izlaznih i ulaznih glava cijevnih propusta betonom C25/30 (MB-30). U cijenu je uključeno spravljanje, doprema i ugradnja betona, te izrada i skidanje oplate. Obračun radova po kubičnom metru ugrađenog betona.
|  | m3 | 1.5
10. | Izrada teraca uljeva i izljeva propusta. Ovom stavkom obuhvaćena je obrada teraca na uljevnom i izljevnom dijelu propusta, prema projektu ili nalogu nadzornog inženjera. Terac se izvodi od lomljenog kamena u cementnom mortu 1:4 na podlozi od pijeska debljine 10 cm. Jediničnom cijenom obuhvaćena je nabava, prijevoz potrebnog materijala kao i sav rad potreban za potpuno dovršenje teraca.Obračun radova po m2 gotovog teraca.
|  | m2 | 2
UKUPNO OBORINSKA ODVODNJA :
REKAPITULACIJA
I. | Pripremni radovi
II. | Zemljani radovi
III. | Kolnička konstrukcija
IV. | Betonski i armirački radovi
V. | Oborinska odvodnja
UKUPNO :
PDV 25,0 % :
SVEUKUPNO :
slovima :