## TROŠKOVNIK
Investitor: | OPĆINA MRKOPALJ
Stari kraj 3, Mrkopalj
OIB48574138806
Građevina: | GORANSKA KUĆA
IV faza
Lokacija: | k.č. 1155/42 k.o. Sunger
T R O Š K O V N I K R A D O V A
|  | A) | Građevinsko obrtnički radovi
|  | B) | Elektroinstalacije
|  | C) | Strojarske instalacije
Milivoj Štajduhar, ing.građ.
Broj ovl. - G 1205
U Vrbovskom, lipanj 2025

## Glavna rekapitulacija
Investitor: | OPĆINA MRKOPALJ
Stari kraj 3, Mrkopalj
OIB48574138806
Građevina: | GORANSKA KUĆA
IV faza
Lokacija: | k.č. 1155/42 k.o. Sunger
GLAVNA REKAPITULACIJA
| A) | Građevinsko obrtnički radovi |  | 0
| B) | Elektroinstalacije |  | 0
| C) | Strojarske instalacije |  | 0
|  |  | Ukupno: | 0
|  |  | PDV 25% | 0
|  |  | Sveukupno: | 0
Ovlašteni inženjer:
Milivoj Štajduhar ing.građ.
Vrbovsko, lipanj 2025..

## A) GRAĐ.OBRTNIČKI RADOVI
Investitor: | OPĆINA MRKOPALJ
Stari kraj 3, Mrkopalj
OIB48574138806
Građevina: | GORANSKA KUĆA
IV faza
Lokacija: | k.č. 1155/42 k.o. Sunger
T R O Š K O V N I K
A) GRAĐEVINSKO OBRTNIČKI RADOVI
lipanj 2025.

## Rekapitulacija građ.obrt.radovi
A) | GRAĐEVINSKO OBRTNIČKI RADOVI
Goranska kuća IV faza
| REKAPITULACIJA građevinsko obrtničkih radova | Euro
1.0. | BETONSKI RADOVI | 0
2.0. | STOLARSKI RADOVI | 0
3.0. | KERAMIČARSKI RADOVI | 0
4.0. | SOBOSLIKARSKI RADOVI | 0
5.0. | ZIDARSKI RADOVI | 0
6.0 | SANITARIJSKA OPREMA | 0
7.0. | OSTALI RADOVI | 0
| UKUPNO: | 0
| PDV 25%: | 0
| A) Goranska kuća IV faza Ukupno | 0
cijene bez PDV-a
Ovlašteni inženjer
Milivoj Štajduhar ing.građ.
Vrbovsko, siječanj 2025

## 1. Betonski radovi
1.0. BETONSKI I AB RADOVI
R. br. | Opis stavke | Jed. Mjera | Količina | Jedinična cijena € | Ukupna cijena €
1 | 2 | 3 | 4 | 5 | 6=(4*5)
1.1. | Betoniranje staza okućnice betonom kvalitete C 25/30 uključivo potrebnu oplatu i armaturu u jednom sloju Q 335, debljina betona 14cm u širini 100 I 120cm, uključivo kamenu kaldrmu u sloju debljine 10cm te sav potreban iskop i niveliranje po visini. Obračun po m2 | m2 | 12.4 | 0 | 0
1.2. | Betoniranje ulaznih stepenica betonom kvalitete C 25/30 uključivo svu potrebnu oplatu, armaturu Q 335 u jednoj zoni te ankere promjera 12mm/30cm, uključivo sav potreban iskop, utovar i odvoz iskopanog materijala na trajni deponij. Obračun po m3 ugrađenog betona | m3 | 1.6 | 0 | 0
1.3. | Betoniranje estriha u sloju debljine 5cm sa ugradnjom polipropilenskih vlakana, uključivo ugradnja dilatacijskih traka po obodu prostorije. Obračun po m2 | m2 | 48.2 | 0 | 0
1.0. | Betonski i ab radovi ukupno: |  |  |  | 0
cijene bez PDV-a

## 2. Stolarski radovi
2.0. STOLARSKI RADOVI
R. br. | Opis stavke | Jed. Mjera | Količina | Jedinična cijena € | Ukupna cijena €
1 | 2 | 3 | 4 | 5 | 6=(4*5)
2.1. | Nabava, doprema i ugradnja pregradnih vrata od četinarske građe, punog drva, debljinski i dužinski ljepljenog , komplet sa svim okovom te završno obojan i obrađen, uključivo cilindrična brava te dovratnici u širini pregradnih zidova te sve potrebne lajsne. Obračun po komadu
a) | vrata 70/205cm - futer štok š= 15cm | kom | 1 | 0 | 0
b) | vrata 80/205cm -futer štok š= 10-16cm | kom | 7 | 0 | 0
c) | vrata 100/205cm futer štok 16cm | kom | 1 | 0 | 0
d) | vrata 95/205cm - futer štok š= 20cm | kom | 2 | 0 | 0
2.2. | Fugiranje spojnica fasadnih površina - drvenih prizmiranih uklada, fleksibilnom masom kao Mapeflex AC pro ili slične kvalitete, za brtvljenje te spriječavanje prodora zraka i vode. Stavka uključuje svu potrebnu skelu. Obračun po m2 | m2 | 164.4 | 0 | 0
2.3. | Izrada ograde stubišnog podesta u potkrovlju građevine od tvrdog drva hrastovine, komplet sa svim nosačima i pričvrščenjem identičnog izgleda kao na stubišnom kraku, uključivo rukohvat. Visina ograde 1,1m, završno obrađeno i obojano. Obračun po m | m | 1.6 | 0 | 0
2.4. | Nabava, doprema i ugradnja završnih kutnih i ravnih lajsni kompletno obrađene i obojane. Obračun po m
a) | dim. 25mm ravne | m | 48 | 0 | 0
b) | dim.25x25mm kutne | m | 25 | 0 | 0
c) | dim.50x50mm kutne | m | 22 | 0 | 0
d) | dim. 50mm ravne | m | 38 | 0 | 0
2.5. | Dobava i ugradnja vanjske drvene ograde od tvrdog drva - hrastovine, dimenzija nosivih stupova 10x10cm s ispunom od štafli 6x6cm kompletno s svim podnim pocinčanim nosačima, kompletno obrađeno i završno bojano kao fasada, uključivo obrađeni rukohvat. Visina ograde 1,10m. Obračun po m | m | 5.5 | 0 | 0
2.6. | Nabava, doprema i ugradnja drvenih pragova debljine do 2,0cm od dvrdog vodootpornog drva s ljepljenjem na drvenu konstrukciju. Širina praga do 20cm, uključivo završno bojanje u tonu podova. Stavka uključuje podešavanje vratnih krila po visini. Obračun po m | m | 4.2 | 0 | 0
2.0. | Stolarski radovi ukupno: |  |  |  | 0
cijene bez PDV-a

## 3.Keramičarski radovi
3.0. KERAMIČARSKI RADOVI
R. br. | Opis stavke | Jed. Mjera | Količina | Jedinična cijena € | Ukupna cijena €
1 |  | 3 | 4 | 5 | 6=(4*5)
3.1. | Dobava i ugradnja zidnih keramičkih pločica I klase. Opločenje se vrši načinom “fuga na fugu”, na zidove od gips kartonskih ploča ljepilom sa završnom obradom spojnica pločica. (vrijednost pločica do 20€/m2 bez PDV). Opločenje se vrši u sanitarijama. Visina opločenja u sanitarijama do stropa, ukljuivo svo potrebno fugiranje te sve potrebne aluminijske kutne lajsne.Obračun po m2 | m2 | 32.8 | 0 | 0
3.2. | Dobava i ugradnja podnih neglaziranih klinker keramičkih pločica, veličine i boje po odabiru investitora, I klase. Pločice se polažu u ljepilo, sa završnom obradom spojnica pločica. Popločenje se izvodi u sanitarijama i podrumskim prostorijema, uključivo svo potrebno fugiranje i sve potrebne aluminijske kutne lajsne. Obračun po m2 | m2 | 69.1 | 0 | 0
3.3. | Dobava i ugradnja podnih neglaziranih keramičkih pločica poluzavojitih unutarnjih stepenica, boje po odabiru investitora, I klase. Pločice se polažu u ljepilo, sa završnom obradom spojnica (vrijednost pločica do 20€/m2 bez PDV), uključivo svo potrebno fugiranje i sve potrebne aluminijske rubne lajsne. Širina stepenica 1,10m. Obračun po komadu stepenica | kom | 17 | 0 | 0
3.4. | Dobava i ugradnja cokla visine 10cm od keramičkih pločica, boje po odabiru investitora, I klase. Pločice se polažu u ljepilo, sa završnom obradom spojnica (vrijednost pločica do 20€/m2 bez PDV), uključivo svo potrebno fugiranje i sve potrebne aluminijske rubne lajsne. Obračun po m | m | 72 | 0 | 0
3.0. | Keramički radovi ukupno: |  |  |  | 0
cijene bez PDV-a

## 4.Ličilački radovi
4.0. LIČILAČKI RADOVI
R. br. | Opis stavke | Jed. Mjera | Količina | Jedinična cijena € | Ukupna cijena €
1 | 2 | 3 | 4 | 5 | 6=(4*5)
4.1. | Bojanje fasadnih drvenih površina i palisade lazurnom temeljnom 2x i lak bojom 1x otpornom na UV zračenja 1x uključivo radna skela što je uključeno u jediničnu cijenu. Obračun po m2 | m2 | 224.2 | 0 | 0
4.2. | Krečenje unutarnjih prostorija disperzivnom bojom 2x komplet sa predhodnim premazivanjem praimerom. Obračun po m2 | m2 | 424 | 0 | 0
4.3. | Bojanje unutarnjih drvenih površina lazurnom bojom 2 s predhodnim brušenjem površina. Obračun po m2 | m2 | 36 | 0 | 0
4.0. | Ličilački radovi ukupno: |  |  |  | 0
cijene bez PDV-a

## 5. Zidarski radovi
5.0. | ZIDARSKI RADOVI
R. br. | Opis stavke | Jed. Mjera | Količina | Jedinična cijena € | Ukupna cijena €
1 | 2 | 3 | 4 | 5 | 6=(4*5)
5.1. | Nabava, doprema i ugradnja pločastog obrađenog kamena debljine 3cm na zidne površine cokla građevine, kompletno s predhodnom pripremom nabacivanjem cementnog šprica, uključivo fugiranje spojnica cementnim mortom.Kamen mora biti otporan na smrzavanje. Obračun po m2 | m2 | 34.2 | 0 | 0
5.2. | Nabava, doprema i ugradnja pločastog obrađenog kamena debljine 5cm na podne površine ulaznog podesta građevine, stepenice i hodne staze oko objekta, kompletno s predhodnom pripremom nabacivanjem cementnog šprica i praimera, uključivo fugiranje spojnica cementnim mortom. Obračun po m2 i m
a) | podesti | m2 | 6 | 0 | 0
b) | hodne staze | m2 | 32.4 | 0 | 0
c) | stepenice | m | 9.6 | 0 | 0
5.3. | Obrada prodora vodovodne instalacije od alkaten cijevi 1" i ukc pvc cijevi 110mm od fekalnih voda kroz podrumski betonski zid s izvedbom hidroizolacije spojeva. Obračun po prodoru tj komadu | kom | 2 | 0 | 0
5.0. | Zidarski radovi ukupno: |  |  |  | 0
cijene bez PDV-a

## 6. Sanitarije i oprema
6.0. | SANITARIJSKA OPREMA
R. br. | Opis stavke | Jed. Mjera | Količina | Jedinična cijena € | Ukupna cijena €
1 | 2 | 3 | 4 | 5 | 6=(4*5)
6.1. | Nabava, doprema i ugradnja sanitarnih uređaja i opreme kompletno s svim spojnim i pričvrsnim materijalom, uključivo fugiranje spojnica fleksibilnim silikonom. Obračun po komadu
a) | polukružna zatvorena tuš kada | kom | 2 | 0 | 0
b) | zahodska školjka s daskom | kom | 2 | 0 | 0
c) | umivaonik 55/40cm s ormarićem | kom | 2 | 0 | 0
d) | NM vodokotlić | kom | 1 | 0 | 0
e) | zidno ogledalo 60/50 | kom | 2 | 0 | 0
f) | držač rućnika crom | kom | 2 | 0 | 0
g) | držač vc papira crom | kom | 2 | 0 | 0
h) | sapunjara crom | kom | 2 | 0 | 0
6.2. | Nabava, doprema i ugradnja alkaten cijevi promjera 1" komplet sa svim spojnicama te postavom pijeska 10cm ispod i 10cm iznad cijevi. Obračun po m | m | 25 | 0 | 0
6.0. | Sanitarije i oprema ukupno: |  |  |  | 0
cijene bez PDV-a

## 7. Ostali radovi
7.0. | OSTALI RADOVI
R. br. | Opis stavke | Jed. Mjera | Količina | Jedinična cijena € | Ukupna cijena €
1 | 2 | 3 | 4 | 5 | 6=(4*5)
7.1. | Dobava i ugradnja vodotpornih impregniranih GKBI gips kartonskih ploča d=12,5 mm u jedan sloj na stropnu konstrukciju ravnog stropa i između drvenog grednika stropne konstrukcije.Stavka podrazumijeva ugradnju aluminijsku čeličnu podkonstrukciju od profila UW i CW sa svim spojnim i pričvrsnim materijalom. Na spojevima konstrukcije ugraditi brtveni kit. Stavka podrazumijeva kompletnu obradu spojeva gips ploča gletanjem 2x, sa ugradnjom staklene mrežice, te uključivo brušenje završno do krečenja. Obračun po m2 | m2 | 43 | 0 | 0
7.2. | Izvedba opšava instalacijskih odvodnih cijevi promjera 110mm sa gips kartonskim inpregniranim pločama debljine 12,5mm, uključivo sva potrebna podkonstrukcija te završna obrada sa ugradnjom mrežice i glet mase 2x do potpune funkcionalnosti, uključivo ugrdanja mineralne vune kao zvučne izolacije. Dimenzije opšavnih kutija 30x30cm. Obračun po m | m | 9 | 0 | 0
7.3. | Izrada limene okapnice na završetku drvenog fasadnog opšava od pocinčanog lima u boji d=0,5mm , komplet s svim spojnim i pričvrsnim materijalom. Širina okapnice 20cm. Obračun po m | m | 39 | 0 | 0
7.0. | Ostali radovi ukupno: |  |  |  | 0
cijene bez PDV-a

## B) ELEKTROINSTALACIJE
Investitor: | OPĆINA MRKOPALJ
Stari kraj 3, Mrkopalj
OIB48574138806
Građevina: | GORANSKA KUĆA
IV faza
Lokacija: | k.č. 1155/42 k.o. Sunger
T R O Š K O V N I K
B) ELEKTROINSTALACIJE
lipanj 2025.

## Troškovnik E
B) TROŠKOVNIK ELEKTROINSTALACIJA
| OPIS STAVKE | jed. mjere | količina | jed.cijena € | Ukupno €
- Sklopke i utičnice i rasvjeta, komplet sa razvodnom kutijom montažnim okvirom i maskom od elektroplastike. Boja elemenata prema odabiru projektanta
1. | Razvodna kutija sa nosačem i okvirom fi 60 1M | kom | 5 | 0 | 0
2. | Razvodna kutija sa nosačem i okvirom fi 60 2M | kom | 35 | 0 | 0
3. | Razvodna kutija sa nosačem i okvirom modul 3M | kom | 4 | 0 | 0
4. | Razvodna kutija sa nosačem i okvirom modul 4M | kom | 4 | 0 | 0
5. | Razvodna kutija sa nosačem i okvirom modul 7M | kom | 4 | 0 | 0
6. | Jednopolna sklopka, 10A | kom | 20 | 0 | 0
7. | Izmjenična sklopka, 10A | kom | 11 | 0 | 0
8. | Križna sklopka, 10A | kom | 1 | 0 | 0
10. | 3x dvopolni prekidač sa tinjalicom za kupaonicu | kpl | 2 | 0 | 0
11 | Monofazna priključnica sa zaštitnim kontaktom - 16A za podžbuknu montažu | kom | 35 | 0 | 0
12 | 2x monofazna priključnica sa zaštitnim kontaktom - 16A za podžbuknu montažu | kom | 2 | 0 | 0
13 | 3x monofazna priključnica sa zaštitnim kontaktom - 16A za podžbuknu montažu | kom | 4 | 0 | 0
14 | Monofazna priključnica sa zaštitnim kontakt. i poklopcem - 16A za podžbuknu montažu | kom | 7 | 0 | 0
15 | Kutija za trajni spoj sa zaštitnim kontakt. i poklopcem - 20A za podžbuknu montažu | kom | 1 | 0 | 0
16 | Udarno tipkalo | kom | 1 | 0 | 0
Izvedba povezivanja metalnih masa vodičem P/F-Y 16 međusobno i na sabirnicu za IPMM.
17 | Telefonska priključnica 2xRJ 45 za p/ž montažu | kom | 4 | 0 | 0
18 | Utičnica nadžbukna OG | kom | 10 | 0 | 0
19 | Stropna svjetiljka plafonjera | kom | 5 | 0 | 0
20 | Viseća svjetiljka | kom | 11 | 0 | 0
21 | Zidna svjetiljka 1x 24 W | kom | 10 | 0 | 0
22 | Zidna svjetiljka 1x 54 W | kom | 3 | 0 | 0
23 | Stropna svjetiljka 1x 24 W sjajni raster | kom | 2 | 0 | 0
24 | Stropna svjetiljka 1x 54 W sjajni raster | kom | 6 | 0 | 0
25 | Električna šina sa reflektorima 6 x 35W | kom | 1 | 0 | 0
26 | Reflektor 1x35W | kom | 2 | 0 | 0
27 | Odsisni ventilator | kom | 1 | 0 | 0
28. | Svjetiljka sigurnosne rasvjete 8W 1h | kom | 8 | 0 | 0
U cijenu voda uključena je PVC samogasiva instalacijska cijev promjera 25mm.
|  |  |  | Ukupno B) | 0
Vrijednosti bez PDV-a
| U Mrkoplju, lipanj 2025. |  |  | Ponuditelj:

## C) STROJARSKE INSTALACIJE
Investitor: | OPĆINA MRKOPALJ
Stari kraj 3, Mrkopalj
OIB48574138806
Građevina: | GORANSKA KUĆA
IV Faza
Lokacija: | k.č. 1155/42 k.o. Sunger
T R O Š K O V N I K
C) STROJARSKE INSTALACIJE
lipanj 2025.

## Troškovnik S
C) TROŠKOVNIK STROJARSKIH INSTALACIJA
|  | JED. | KOL | JED.CIJENA | UKUPNO
A. PRIPREMA OGRJEVNOG MEDIJA I RADIJATORA
1 | Peć na pelete,kao tip Termomont TOBY 24 Compact sa spremnikom
Toplinski učinak :24,7 kW Dimovodna cijev: 200 mm Temperatura vode: 65-85°C Volumen zagrijavanja 470 m3 Max. radni tlak: 3,0 bar Polaz/povrat: 1'' Ukupna masa: 455 kg
|  | komplet | 1 | 0 | 0
2 | Sigurnosna grupa za kotao
Proizvod kao 'Afriso KSG''
|  | kom | 1 | 0 | 0
3 | Spremnik PTV Bolly 2 300 l, dva izmjenjivača, el. Grijač 3 kW 230 V, termostat 6/4"
Proizvod kao ''Coldivari ''
|  | kom | 1 | 0 | 0
4 | Ormarić sa ventilskim razdjelnikom 10 krugova
|  | kom | 1 | 0 | 0
5 | Ormarić sa ventilskim razdjelnikom 4 krugova
|  | kom | 1 | 0 | 0
6 | Recirkulacijska pumpa PTV-a kao proizvod "GRUNDFOS" tip COMFORT 15-14 BA PM, u kompletu sa sitnim montažnim materijalom.
G = 0,15 m3/h
H = 10 kPa
N=7 W; 230V/50Hz
|  | kom | 1 | 0 | 0
7
|  | komplet | 1 | 0 | 0
8 | Termometar u zaštitnom mjedenom tuljku s priključkom DN 15 (R 1/2") mjernog područja do 90ºC
|  | kom | 3 | 45 | 135
9 | Automatski odzračni lončić DN10.
|  | kom | 2 | 0 | 0
10 | Set ulaza hladne vode kao koji se sastoji od:
| - zatvorena ekspanzijska posuda sanitarne vode kapaciteta 8 litara, 10 bara | kom |  |  | 0
| - sigurnosni ventil hladne vode 0÷6 bar; DN15 | kom |  |  | 0
| - manometa 0-6 bar | kom |  |  | 0
| - navojni protupovratni ventil sanitarne vode DN25 | kom |  |  | 0
| - navojni hvatač nečistoća sa fitinzima za sanitarnu vodu (ugradnja u cijevni razvod) DN25 | kom |  |  | 0
| - kuglaste navojne slavine sanitarne vode DN25 | kom |  |  | 0
|  | komplet | 1 | 152 | 152
11 | Set termostatsko reguliranog izlaza tople vode kao proizvod "Horvatić" ili jednakovrijedan koji se sastoji od:
|  | kom |  |  | 0
|  | kom |  |  | 0
| - kuglasti navojni ventili sanitarne vode DN25 | kom |  |  | 0
|  | komplet | 1 | 370 | 370
12 | Slavina za punjenje i pražnjenje.
| DN 20 | kom | 2 | 0 | 0
13 | Bakrene cijevi u kompletu sa koljenima, fitinzima, T-komadima, mesinganim ulošcima. Po jednom dužnom metru razvoda uzima se 1 fazonski komad.
|  | m | 5 | 0 | 0
0
14 | Izolacija cjevovoda radijatorskog grijanja kao proizvod “Armstrong” tip AC debljine 13 mm ili jednakovrijedan _____________, u kompletu sa trakama za rubove, ljepilom i orginalni ovjesne obujmice sa eliminacijom toplinskog mosta, za dimenzije cijevi:
|  | m | 5 | 0 | 0
|  | m | 20 | 0 | 0
15 | Sitni potrošni materijal za montažu opreme i materijala kao što su: |  |  |  | 0
| - tipli, vijci, obujmice |  |  |  | 0
| - lem za spajanje cjevovoda, plin, kisik |  |  |  | 0
| - pričvrsni materijal, čvrste i klizne točke |  |  |  | 0
|  | komplet | 1 | 0 | 0
16 | Limeni radijatori u kompletu saredukcijama, te pričvrsnicama i konzolama, te ovjesnim materijalom. Kao Vailant 22K | kom | 12 | 0 | 0
17 | Kupaonski radijator TREND 759 W | kom | 1 | 0 | 0
18 | Kupaonski radijator TREND 1277 W | kom | 1 | 0 | 0
19 | Montaža do pune pogonske gotovosti uključivo tople i hladne tlačne probe
|  | komplet | 1 | 650 | 650
20 | Cirkulaciona pumpa | kom | 3 | 0 | 0
21 | Termoveltil | kom | 14 | 0 | 0
22 | Cijev za bajpas 600 mm Herc | kom | 14 | 0 | 0
23 | Termo manometar | kom | 3 | 0 | 0
24 | Adapter za ventil i prigušnicu | kom | 12 | 0 | 0
C) | PRIPREMA OGRJEVNOG MEDIJA I RADIJATORA UKUPNO C) |  |  |  | 0
Cijene bez PDV-a